## Смета
(наименование стройки)
УТВЕРЖДАЮ
Подрядчик |  |  |  |  | Заказчик
ЛОКАЛЬНАЯ СМЕТА № ЛС-02-15
Резервуар для аварийных проливов V=10 м3 и ТК-2
(наименование работ и затрат)
(наименование объекта)
| Основание: | 585 Кр.2 л.1-40 (л.6,14,16,18)
| Составлена в ценах ТСНБ-2001 (редакция 2010 г.) |  | Пересчет в цены |  |  | Сметная стоимость |  |  | 78754,00 руб.
|  |  |  | Стоимость единицы, руб. |  | Общая стоимость, руб. |  |  | Затраты труда, чел.-ч, |  | Общая стоимость, руб. |  | Затраты труда рабочих, чел-час |  | Общая стоимость по разделам, руб. |  |  |  | Затраты труда рабочих, чел-час |  | Стоимость по разделам | Начисления | Стоимость единицы, руб.
№ п.п. | Шифр и номер позиции норматива | Наименование работ и затрат, единица измерения | Кол-во единиц | всего | эксплуа-тация машин | всего | оплата труда | эксплуа-тация машин | рабочих машинистов | [11 empty] | с учетом н/р и п/н | на составл. расценок | материалов на ед.изм. | экспл.машин (без учета з/п машинистов) | зарплата рабочих, обсл. машины
|  |  |  | оплата труда | в т.ч. оплата труда |  |  | в т.ч. оплата труда | на единицу | всего | эксплуатации машин | в т.ч. заработной платы | не занятых обслуживанием машин | обслуживающих машины | всего | основной заработной платы | эксплуатации машин | в т.ч. заработной платы | не занятых обслуживанием машин | обслуживающих машины
1 | 2 | 3 | 4 | 5 | 6 | 7 | 8 | 9 | 10 | 11
Земляные работы
1 | 01-01-003-14 | Разработка грунта в отвал | 0.187 | 3121.05 | 3015.2 | 584 | 20 | 564 | 13.57 | 3
|  | экскаваторами <драглайн> или |  | 105.85 | 348.69 |  |  | 65 | 29.5 | 6
<обратная лопата> с ковшом
вместимостью 0,5 (0,5-0,63) м3,
группа грунтов 2,
1000 м3 грунта
2 | 01-01-030-02 | Перемещение до 10 м бульдозерами | 0.187 | 802.14 | 802.14 | 150 |  | 150
|  | мощностью 59 кВт (80 л.с.), |  |  | 149.52 |  |  | 28 | 12.65 | 2
группа грунтов 2 во временный
отвал,
1000 м3 грунта
3 | 01-01-013-14 | Разработка грунта с погрузкой на | 0.023 | 4815.35 | 4680.74 | 111 | 3 | 108 | 16.59
|  | автомобили-самосвалы |  | 129.38 | 567.15 |  |  | 13 | 43.62 | 1
экскаваторами с ковшом
вместимостью 0,5 (0,5-0,63) м3,
группа грунтов 2 - лишнего,
1000 м3 грунта
ТЕР1-2001т.ч.п.3.183 -
Разработка мокрого грунта
Оплата труда рабочих
117,62x1,1=129,38
Эксплуатация машин
4255,22x1,1=4680,74
Затраты труда рабочих
15,08x1,1=16,59
4 | 01-02-057-02 | Доработка грунта вручную группа | 0.04 | 1585.58 |  | 63 | 63 |  | 203.28 | 8
|  | грунтов 2, |  | 1585.58
100 м3 грунта
ТЕР 1-2001т.ч.п.3.187 -
Доработка вручную: к ЗП 1,2 к ЗТ
1,2 ТЕР1-2001т.ч.п.3.183 -
Разработка мокрого грунта: к ЗП
1,1 к ЭМ 1,1 к ЗТ 1,1 К-т: к ЗП
1,2*1,1=1,32 к ЭМ 1,1 к ЗТ
1,2*1,1=1,32
Оплата труда рабочих
1201,2x1,32=1585,58
Затраты труда рабочих
154x1,32=203,28
5 | С313 1010 | Перевозка лишнего грунта до 10 | 40.25 | 11.3 |  | 455
км,
т
6 | 01-01-016-02 | Работа на отвале, группа грунтов | 0.023 | 370.24 | 336.54 | 9 | 1 | 8 | 3.65
|  | 2, |  | 28.47 | 46.93 |  |  | 1 | 3.97
1000 м3 грунта
7 | 01-01-033-01 | Засыпка котлованов с | 0.15 | 481.92 | 481.92 | 72 |  | 72
|  | перемещением грунта до 5 м |  |  | 89.83 |  |  | 13 | 7.6 | 1
бульдозерами мощностью 59 кВт
(80 л.с.), группа грунтов 1,
1000 м3 грунта
8 | 01-01-033-07 | При перемещении грунта на каждые | 0.15 | 270.13 | 270.13 | 41 |  | 41
|  | последующие 5 м добавлять к |  |  | 50.35 |  |  | 8 | 4.26 | 1
расценке 01-01-033-01,
1000 м3 грунта
9 | 01-02-005-01 | Уплотнение грунта | 1.5 | 382.1 | 275.22 | 573 | 160 | 413 | 12.53 | 19
|  | пневматическими трамбовками, |  | 106.88 | 35.93 |  |  | 54 | 3.04 | 5
группа грунтов 1-2,
100 м3 уплотненного грунта
10 | 01-02-006-01 | Полив водой уплотняемого грунта | 0.15 | 1755.37 | 1335.36 | 263 | 15 | 200 | 13.91 | 2
|  | насыпей, |  | 100.01 | 164.42 |  |  | 25 | 13.91 | 2
1000 м3 уплотненного грунта
11 | 01-02-061-01 | Засыпка вручную траншей, пазух | 0.37 | 663.75 |  | 246 | 246 |  | 88.5 | 33
|  | котлованов и ям, группа грунтов |  | 663.75
1,
100 м3 грунта
|  | Прямые затраты по разделу |  |  |  | 2567 | 508 | 1556 |  | 65
|  | "Земляные работы" | [5 empty] | 207 |  | 18
|  | Прямые затраты по разделу |  |  |  | 2567 | 508 | 1556 |  | 65
|  | "Земляные работы" с учетом | [5 empty] | 207 |  | 18
коэффициентов
|  | накладные расходы |  |  |  | 633
|  | 80% от ФОТ=309 |  |  |  | 247
|  | 95% от ФОТ=406 |  |  |  | 386
|  | сметная прибыль |  |  |  | 342
|  | 45% от ФОТ=309 |  |  |  | 139
|  | 50% от ФОТ=406 |  |  |  | 203
|  | Итого по разделу "Земляные |  |  |  | 3542
работы"
Фундаменты
12 |  | ФУНДАМЕНТ ПОД РЕЗЕРВУАР
АВАРИЙНОГО ПРОЛИВА - ФОМ-3 (1
шт),
13 | 06-01-001-01 | Устройство бетонной подготовки | 0.012 | 58226.22 | 1704.28 | 699 | 18 | 20 | 180 | 2
|  | из бетона В7,5 W4, |  | 1404 | 212.76 |  |  | 3 | 18
100 м3 бетона, бутобетона и железобетона в деле
14 | 401-0061 | Бетон тяжелый, крупность | -1.224 | 516.15 |  | -632
заполнителя 20 мм, класс В3,5
(М50),
м3
15 | 401-0063 | Бетон тяжелый, крупность | 1.224 | 614.09 |  | 752
заполнителя 20 мм, класс В7,5
(М100) W4 Цена:
531,51+453,71*0,091*2=614,09
руб,
м3
16 | 06-01-001-15 | Устройство фундамента Фом-3 | 0.061 | 60146.18 | 1888.19 | 3669 | 61 | 115 | 116.82 | 7
|  | бетонного плоского из бетона В15 |  | 996.47 | 229.78 |  |  | 14 | 19.44 | 1
W4,
100 м3 бетона, бутобетона и железобетона в деле
17 | 401-0023 | Бетон тяжелый, крупность | -6.222 | 555.85 |  | -3458
заполнителя более 40 мм, класс
В7,5 (М 100),
м3
18 | 401-0026 | Бетон тяжелый, крупность | 6.222 | 688.1 |  | 4281
заполнителя более 40 мм, класс
В15 (М200) W4 Цена:
595,57+508,39*0,091*2=688,1 руб,
м3
19 | 06-01-015-06 | Установка стальных конструкций, | 0.0792 | 7887.98 | 502.71 | 625 | 35 | 40 | 46.33 | 4
|  | остающихся в теле бетона |  | 445.69 | 20.69 |  |  | 2 | 1.75
(МН151-3),
1 т
20 | 13-09-001-07 | Защита от коррозии цинковым | 2.55 | 84.45 | 29.68 | 215 | 35 | 76 | 1.29 | 3
|  | покрытием мелких закладных |  | 14.11 | 10.52 |  |  | 27 | 0.89 | 2
деталей МН151-3,
1 м2 покрытия
21 | 07-01-044-03 | Установка монтажных изделий | 0.22 | 8317.65 | 270.25 | 1830 | 96 | 59 | 42.7 | 9
|  | массой до 20 кг (хомуты, |  | 435.97
L110х70х8),
1 т стальных элементов
22 | 09-05-003-01 | Постановка болтов строительных с | 0.06 | 110.46 | 2.53 | 7 | 6 | 1 | 11.9 | 1
|  | гайками и шайбами, |  | 107.93
100 шт. болтов
23 | 101-1714 | Болты с гайками и шайбами | 0.0021 | 9035.35 |  | 19
строительные,
т
24 | 13-06-003-01 | Очистка поверхности щетками | 5.7 | 7.68 |  | 44 | 44 |  | 0.9 | 5
|  | (хомуты и узлы крепления), |  | 7.68
1 м2 очищаемой поверхности
25 | 13-06-004-01 | Обеспыливание поверхности | 5.7 | 1.13 | 0.28 | 6 | 5 | 1 | 0.1 | 1
|  | закладных деталей, |  | 0.85
1 м2 обеспыливаемой поверхности
26 | 13-03-002-04 | Огрунтовка металлических | 0.057 | 267.91 | 8.61 | 15 | 3 |  | 5.31
|  | поверхностей за один раз |  | 56.55 | 0.12 |  |  |  | 0.01
грунтовкой ГФ-021- хомутов и
узлов крепления,
100 м2 окрашиваемой поверхности
27 | 13-03-004-26 | Окраска металлических | 0.057 | 637.7 | 11.58 | 36 | 4 |  | 7.66
|  | огрунтованных поверхностей |  | 69.48 | 0.24 |  |  |  | 0.02
эмалью ПФ-115 за 2 раза,
100 м2 окрашиваемой поверхности
Прямые затраты 318,85x2=637,7
Затраты труда рабочих
3,83x2=7,66
Затраты труда машинистов
0,01x2=0,02
28 | 11-01-011-01 | Устройство стяжек цементных | 0.0567 | 1510.74 | 44.51 | 86 | 18 | 3 | 39.51 | 2
|  | толщиной 20 мм под установку |  | 313.71 | 15.01 |  |  | 1 | 1.27
резервуаров,
100 м2 стяжки
29 | 08-01-003-07 | Гидроизоляция боковая обмазочная | 0.14 | 1182.66 | 66.63 | 166 | 28 | 10 | 21.2 | 3
|  | битумная в 2 слоя фундаментов, |  | 201.61
100 м2 изолируемой поверхности
|  | Прямые затраты по разделу |  |  |  | 8360 | 353 | 325 |  | 37
|  | "Фундаменты" | [5 empty] | 47 |  | 3
|  | Прямые затраты по разделу |  |  |  | 8360 | 353 | 325 |  | 37
|  | "Фундаменты" с учетом | [5 empty] | 47 |  | 3
коэффициентов
|  | накладные расходы |  |  |  | 434
|  | 90% от ФОТ=124 |  |  |  | 112
|  | 105% от ФОТ=133 |  |  |  | 140
|  | 122% от ФОТ=28 |  |  |  | 34
|  | 123% от ФОТ=19 |  |  |  | 23
|  | 130% от ФОТ=96 |  |  |  | 125
|  | сметная прибыль |  |  |  | 292
|  | 65% от ФОТ=133 |  |  |  | 86
|  | 70% от ФОТ=118 |  |  |  | 83
|  | 75% от ФОТ=19 |  |  |  | 14
|  | 80% от ФОТ=28 |  |  |  | 22
|  | 85% от ФОТ=102 |  |  |  | 87
|  | Итого по разделу "Фундаменты" |  |  |  | 9086
РЕЗЕРВУАР ДЛЯ АВАРИЙНЫХ
ПРОЛИВОВ ЕМК. 10 М3
30 | 37-01-013-08 | Монтаж оборудования на открытой | 1 | 3135.75 | 958.91 | 3136 | 1137 | 960 | 121 | 121
|  | площадке, масса оборудования 3 |  | 1137.4 | 64.89 |  |  | 65 | 5.49 | 5
т,
1 шт.
31 | Прайс-лист | Резервуар на 10м3 | 1 | 53825 |  | 53825
цена=170000/1,18/2,79*1,03*1,01
2=53825,
шт.
|  | Прямые затраты по разделу |  |  |  | 56961 | 1137 | 960 |  | 121
|  | "РЕЗЕРВУАР ДЛЯ АВАРИЙНЫХ | [5 empty] | 65 |  | 5
ПРОЛИВОВ ЕМК. 10 М3" с учетом
коэффициентов
|  | накладные расходы |  |  |  | 962
|  | 80% от ФОТ=1202 |  |  |  | 962
|  | сметная прибыль |  |  |  | 721
|  | 60% от ФОТ=1202 |  |  |  | 721
|  | Итого по разделу "РЕЗЕРВУАР ДЛЯ |  |  |  | 58644
АВАРИЙНЫХ ПРОЛИВОВ ЕМК. 10 М3"
Технологический колодец ТК2,
32 |  | ТЕХНОЛОГИЧЕСКИЙ КОЛОДЕЦ ТК-2 (1
шт),
33 | 06-01-001-01 | Устройство бетонного основания | 0.0107 | 58226.22 | 1704.28 | 623 | 15 | 18 | 180 | 2
|  | колодца К2 из бетона В15 W4, |  | 1404 | 212.76 |  |  | 2 | 18
100 м3 бетона, бутобетона и железобетона в деле
34 | 401-0061 | Бетон тяжелый, крупность | -1.0914 | 516.15 |  | -563
заполнителя 20 мм, класс В3,5
(М50),
м3
35 | 401-0066 | Бетон тяжелый, крупность | 1.0914 | 730.85 |  | 798
заполнителя 20 мм, класс В15
(М200) W4 Цена:
632,57+539,98*0,091*2=730,85
руб,
м3
36 | 06-01-015-10 | Армирование основания, | 0.0211 | 4696.96 | 37.28 | 99 | 2 | 1 | 12.64
|  | 1 т |  | 111.99 | 1.89 |  |  |  | 0.16
37 | 204-0100 | Горячекатаная арматурная сталь | -0.0211 | 4262.46 |  | -90
класса А-I, А-II, А-III,
т
38 | 204-0021 | Горячекатаная арматурная сталь | 0.0211 | 4420.34 |  | 93
периодического профиля класса
А-III, диаметром 10 мм,
т
39 | 204-0036 | Надбавки к ценам заготовок за | 0.0211 | 1398.86 |  | 30
сборку и сварку сеток плоских,
диаметром 10 мм,
т
40 | 13-05-003-03 | Оклейка поверхностей примыкания | 0.9 | 45.21 | 2.04 | 41 | 11 | 3 | 1.24 | 1
|  | стеклотканью на нефтебитуме, |  | 12.66 | 0.24 |  |  |  | 0.02
первый слой,
1 м2 оклеиваемой поверхности
41 | 07-02-002-02 | Установка опор из плит и колец | 0.004 | 18766.46 | 14692.63 | 75 | 12 | 59 | 329.78 | 1
|  | КС15.9 диаметром более 1000 мм, |  | 2991.1 | 1182.83 |  |  | 5 | 100.07
100 м3 сборных железобетонных конструкций
42 | 403-8275 | Кольцо стеновое КС15.9 /бетон | 1 | 633.53 |  | 634
В15 (М200), объем 0,40 м3,
расход ар-ры 7,02 кг / (серия
3.900.1-14),
шт.
43 | 06-01-001-15 | Устройство основания под крышку | 0.0035 | 60146.18 | 1888.19 | 211 | 4 | 7 | 116.82
|  | колодца из бетона В15 W6, |  | 996.47 | 229.78 |  |  | 1 | 19.44
100 м3 бетона, бутобетона и железобетона в деле
44 | 401-0023 | Бетон тяжелый, крупность | -0.357 | 555.85 |  | -198
заполнителя более 40 мм, класс
В7,5 (М 100),
м3
45 | 401-0026 | Бетон тяжелый, крупность | 0.357 | 766.39 |  | 274
заполнителя более 40 мм, класс
В15 (М200) W6 Цена:
595,57+508,39*(0,091*2+0,154)=7
66,39 руб,
м3
46 | 06-01-015-07 | Установка закладных деталей | 0.0061 | 7873.38 | 35.26 | 48 | 12 |  | 215.82 | 1
|  | весом до 4 кг, |  | 1957.49 | 1.77 |  |  |  | 0.15
1 т
47 | 13-09-001-07 | Защита от коррозии цинковым | 0.2 | 84.45 | 29.68 | 17 | 3 | 6 | 1.29
|  | покрытием мелких закладных |  | 14.11 | 10.52 |  |  | 2 | 0.89
деталей,
1 м2 покрытия
48 | 09-06-001-01 | Монтаж конструкций крышек | 0.0566 | 932.13 | 134.71 | 53 | 43 | 8 | 89.49 | 5
|  | колодца М2, |  | 763.35 | 5.79 |  |  |  | 0.49
1 т конструкций
49 | 201-0850 | Конструкции стальные | 0.0566 | 9873.57 |  | 559
индивидуальные листовые сварные
из стали толщиной 3-10 мм массой
до 0,1 т,
т
50 | 101-2006 | Петли накладные оцинкованные, | 2 | 5.76 |  | 12
компл.
51 | 13-09-001-07 | Искробезопасное покрытие крышки | 2 | 84.45 | 29.68 | 169 | 29 | 59 | 1.29 | 3
|  | колодца М2, |  | 14.11 | 10.52 |  |  | 21 | 0.89 | 2
1 м2 покрытия
52 | 13-03-002-04 | Огрунтовка металлических | 0.04 | 267.91 | 8.61 | 11 | 3 |  | 5.31
|  | поверхностей за один раз |  | 56.55 | 0.12 |  |  |  | 0.01
грунтовкой ГФ-021 - крышки М2,
100 м2 окрашиваемой поверхности
53 | 13-03-004-26 | Окраска металлических | 0.04 | 637.7 | 11.58 | 26 | 4 |  | 7.66
|  | огрунтованных поверхностей |  | 69.48 | 0.24 |  |  |  | 0.02
эмалью ПФ-115 за 2 раза крышки
М2,
100 м2 окрашиваемой поверхности
Прямые затраты 318,85x2=637,7
Затраты труда рабочих
3,83x2=7,66
Затраты труда машинистов
0,01x2=0,02
54 | 08-01-003-07 | Гидроизоляция боковая обмазочная | 0.09 | 1182.66 | 66.63 | 106 | 18 | 6 | 21.2 | 2
|  | битумная в 2 слоя колодца ТК2, |  | 201.61
100 м2 изолируемой поверхности
55 | 27-04-001-04 | Устройство подстилающих и | 0.006 | 3791.22 | 3573.12 | 23 | 2 | 21 | 24.19
|  | выравнивающих слоев оснований из |  | 195.7 | 243.49 |  |  | 1 | 20.6
щебня под отмостку толщ. 100 мм,
100 м3 материала основания (в плотном теле)
56 | 408-0020 | Щебень из природного камня для | 0.76 | 121.79 |  | 93
строительных работ марка 600,
фракция 40-70 мм,
м3
57 | 27-07-001-01 | Устройство асфальтобетонных | 0.06 | 3471 | 58.13 | 208 | 8 | 4 | 15.12 | 1
|  | покрытий дорожек и тротуаров |  | 140.46 | 0.59 |  |  |  | 0.05
однослойных из литой
мелкозернистой асфальто-бетонной
смеси толщиной 3 см,
100 м2 покрытия
|  | Прямые затраты по разделу |  |  |  | 3352 | 166 | 192 |  | 16
|  | "Технологический колодец ТК2," | [5 empty] | 32 |  | 2
|  | Прямые затраты по разделу |  |  |  | 3352 | 166 | 192 |  | 16
|  | "Технологический колодец ТК2," | [5 empty] | 32 |  | 2
с учетом коэффициентов
|  | накладные расходы |  |  |  | 202
|  | 90% от ФОТ=116 |  |  |  | 104
|  | 105% от ФОТ=36 |  |  |  | 38
|  | 122% от ФОТ=18 |  |  |  | 22
|  | 130% от ФОТ=17 |  |  |  | 22
|  | 142% от ФОТ=11 |  |  |  | 16
|  | сметная прибыль |  |  |  | 149
|  | 65% от ФОТ=36 |  |  |  | 23
|  | 70% от ФОТ=73 |  |  |  | 51
|  | 80% от ФОТ=18 |  |  |  | 14
|  | 85% от ФОТ=60 |  |  |  | 51
|  | 95% от ФОТ=11 |  |  |  | 10
|  | Итого по разделу |  |  |  | 3703
"Технологический колодец ТК2,"
Антикоррозийная защита
резервуара аварийного пролива
воды
58 |  | НАРУЖНАЯ АНТИКОРРОЗИЙНАЯ ЗАЩИТА,
59 | 13-06-003-01 | Очистка поверхности щетками, | 22 | 7.68 |  | 169 | 169 |  | 0.9 | 20
|  | 1 м2 очищаемой поверхности |  | 7.68
60 | 13-06-004-01 | Обеспыливание поверхности, | 22 | 1.13 | 0.28 | 25 | 19 | 6 | 0.1 | 2
|  | 1 м2 обеспыливаемой поверхности |  | 0.85
61 | 13-07-002-01 | Обезжиривание поверхностей | 0.22 | 211.65 | 2.73 | 47 | 9 | 1 | 4.45 | 1
|  | бензином, |  | 38.89 | 0.12 |  |  |  | 0.01
100 м2 обезжириваемой поверхности
62 | 13-03-002-15 | Огрунтовка металлических | 0.22 | 144.55 | 10.3 | 32 | 9 | 3 | 3.91 | 1
|  | поверхностей за один раз |  | 42.78 | 0.12 |  |  |  | 0.01
битумной грунтовкой,
100 м2 окрашиваемой поверхности
63 | 13-03-004-23 | Окраска металлических | 0.22 | 235.21 | 11.14 | 52 | 6 | 2 | 2.88 | 1
|  | огрунтованных поверхностей |  | 26.12 | 0.12 |  |  |  | 0.01
битумно-минеральной мастикой,
100 м2 окрашиваемой поверхности
64 |  | ВНУТРЕННЯЯ АНТИКОРРОЗИЙНАЯ
ЗАЩИТА,
65 | 13-06-001-03 | Очистка металлическим песком | 21.6 | 103.08 | 53.41 | 2227 | 87 | 1154 | 0.47 | 10
|  | внутренней поверхности |  | 4.01 | 5.32 |  |  | 115 | 0.45 | 10
резервуара,
1 м2 очищаемой поверхности
66 | 13-06-004-01 | Обеспыливание поверхности, | 21.6 | 1.13 | 0.28 | 24 | 18 | 6 | 0.1 | 2
|  | 1 м2 обеспыливаемой поверхности |  | 0.85
67 | 13-07-002-02 | Обезжиривание поверхностей | 0.216 | 259.16 | 2.73 | 56 | 8 | 1 | 4.45 | 1
|  | уайт-спиритом, |  | 38.89 | 0.12 |  |  |  | 0.01
100 м2 обезжириваемой поверхности
68 | 13-03-002-03 | Огрунтовка внутренних | 0.216 | 487.14 | 9.46 | 105 | 12 | 2 | 5.33 | 1
|  | металлических поверхностей за |  | 56.76 | 0.12 |  |  |  | 0.01
один раз грунтовкой ХС-5132,
100 м2 окрашиваемой поверхности
69 | 113-0030 | Грунтовка ХС-059 | -0.0035 | 22179.43 |  | -78
красно-коричневая,
т
70 | 113-0030 | Эмаль ХС-5132 Цена: | 3.5 | 30.02 |  | 105
180,3/1,18/5,08=30,02 руб,
кг
71 | 13-03-004-02 | Окраска металлических | 0.216 | 1137.66 | 13.26 | 246 | 10 | 3 | 5.04 | 1
|  | огрунтованных поверхностей |  | 45.72 | 0.24 |  |  |  | 0.02
эмалью ХС-5132 за 2 раза,
100 м2 окрашиваемой поверхности
Прямые затраты 568,83x2=1137,66
Затраты труда рабочих
2,52x2=5,04
Затраты труда машинистов
0,01x2=0,02
72 | 113-0240 | Эмаль ХС-759 белая, | -0.0082 | 26400.17 |  | -216
т
73 | 113-0030 | Эмаль ХС-5132 Цена: | 8.2 | 30.02 |  | 246
180,3/1,18/5,08=30,02 руб.,
кг
|  | Прямые затраты по разделу |  |  |  | 3040 | 347 | 1178 |  | 40
|  | "Антикоррозийная защита | [5 empty] | 115 |  | 10
резервуара аварийного пролива
воды"
|  | Прямые затраты по разделу |  |  |  | 3040 | 347 | 1178 |  | 40
|  | "Антикоррозийная защита | [5 empty] | 115 |  | 10
резервуара аварийного пролива
воды" с учетом коэффициентов
|  | накладные расходы |  |  |  | 416
|  | 90% от ФОТ=462 |  |  |  | 416
|  | сметная прибыль |  |  |  | 323
|  | 70% от ФОТ=462 |  |  |  | 323
|  | Итого по разделу |  |  |  | 3779
"Антикоррозийная защита
резервуара аварийного пролива
воды"
|  | Итого прямые затраты по смете |  |  |  | 74280 | 2511 | 4211 |  | 279
[8 empty] | 466 |  | 38
|  | накладные расходы |  |  |  | 2647
|  | 80% от ФОТ=1511 |  |  |  | 1209
|  | 90% от ФОТ=702 |  |  |  | 632
|  | 95% от ФОТ=406 |  |  |  | 386
|  | 105% от ФОТ=169 |  |  |  | 178
|  | 122% от ФОТ=46 |  |  |  | 56
|  | 123% от ФОТ=19 |  |  |  | 23
|  | 130% от ФОТ=113 |  |  |  | 147
|  | 142% от ФОТ=11 |  |  |  | 16
|  | сметная прибыль |  |  |  | 1827
|  | 45% от ФОТ=309 |  |  |  | 139
|  | 50% от ФОТ=406 |  |  |  | 203
|  | 60% от ФОТ=1202 |  |  |  | 721
|  | 65% от ФОТ=169 |  |  |  | 109
|  | 70% от ФОТ=653 |  |  |  | 457
|  | 75% от ФОТ=19 |  |  |  | 14
|  | 80% от ФОТ=46 |  |  |  | 36
|  | 85% от ФОТ=162 |  |  |  | 138
|  | 95% от ФОТ=11 |  |  |  | 10
|  | Итого по смете |  |  |  | 78754
|  | Всего по смете |  |  |  | 78754