## Смета
(наименование стройки)
УТВЕРЖДАЮ
Подрядчик |  |  |  |  | Заказчик
ЛОКАЛЬНАЯ СМЕТА № ЛС-02-16
Мачта заземления
(наименование работ и затрат)
(наименование объекта)
| Основание: | 585 Кр.2 л.1-40 (л.39)
| Составлена в ценах ТСНБ-2001 (редакция 2010 г.) |  | Пересчет в цены |  |  | Сметная стоимость |  |  | 2533,00 руб.
|  |  |  | Стоимость единицы, руб. |  | Общая стоимость, руб. |  |  | Затраты труда, чел.-ч, |  | Общая стоимость, руб. |  | Затраты труда рабочих, чел-час |  | Общая стоимость по разделам, руб. |  |  |  | Затраты труда рабочих, чел-час |  | Стоимость по разделам | Начисления | Стоимость единицы, руб.
№ п.п. | Шифр и номер позиции норматива | Наименование работ и затрат, единица измерения | Кол-во единиц | всего | эксплуа-тация машин | всего | оплата труда | эксплуа-тация машин | рабочих машинистов | [11 empty] | с учетом н/р и п/н | на составл. расценок | материалов на ед.изм. | экспл.машин (без учета з/п машинистов) | зарплата рабочих, обсл. машины
|  |  |  | оплата труда | в т.ч. оплата труда |  |  | в т.ч. оплата труда | на единицу | всего | эксплуатации машин | в т.ч. заработной платы | не занятых обслуживанием машин | обслуживающих машины | всего | основной заработной платы | эксплуатации машин | в т.ч. заработной платы | не занятых обслуживанием машин | обслуживающих машины
1 | 2 | 3 | 4 | 5 | 6 | 7 | 8 | 9 | 10 | 11
Земляные работы (2 шт)
1 | 01-01-003-14 | Разработка грунта в отвал | 0.054 | 3121.05 | 3015.2 | 169 | 6 | 163 | 13.57 | 1
|  | экскаваторами <драглайн> или |  | 105.85 | 348.69 |  |  | 19 | 29.5 | 2
<обратная лопата> с ковшом
вместимостью 0,5 (0,5-0,63) м3,
группа грунтов 2,
1000 м3 грунта
2 | 01-01-030-02 | Перемещение до 10 м бульдозерами | 0.054 | 802.14 | 802.14 | 43 |  | 43
|  | мощностью 59 кВт (80 л.с.), |  |  | 149.52 |  |  | 8 | 12.65 | 1
группа грунтов 2 во временный
отвал,
1000 м3 грунта
3 | 01-01-013-14 | Разработка грунта с погрузкой на | 0.002 | 4815.35 | 4680.74 | 10 | 1 | 9 | 16.59
|  | автомобили-самосвалы |  | 129.38 | 567.15 |  |  | 1 | 43.62
экскаваторами с ковшом
вместимостью 0,5 (0,5-0,63) м3,
группа грунтов 2 - лишнего,
1000 м3 грунта
ТЕР1-2001т.ч.п.3.183 -
Разработка мокрого грунта
Оплата труда рабочих
117,62x1,1=129,38
Эксплуатация машин
4255,22x1,1=4680,74
Затраты труда рабочих
15,08x1,1=16,59
4 | 01-02-057-02 | Доработка грунта вручную группа | 0.01 | 1585.58 |  | 16 | 16 |  | 203.28 | 2
|  | грунтов 2, |  | 1585.58
100 м3 грунта
ТЕР 1-2001т.ч.п.3.187 -
Доработка вручную: к ЗП 1,2 к ЗТ
1,2 ТЕР1-2001т.ч.п.3.183 -
Разработка мокрого грунта: к ЗП
1,1 к ЭМ 1,1 к ЗТ 1,1 К-т: к ЗП
1,2*1,1=1,32 к ЭМ 1,1 к ЗТ
1,2*1,1=1,32
Оплата труда рабочих
51x1,32=67,32
Эксплуатация машин 20x1,1=22
Затраты труда рабочих 5x1,32=6,6
5 | С313 1010 | Перевозка лишнего грунта до 10 | 3.5 | 11.3 |  | 40
км,
т
6 | 01-01-016-02 | Работа на отвале, группа грунтов | 0.002 | 370.24 | 336.54 | 1 |  | 1 | 3.65
|  | 2, |  | 28.47 | 46.93 |  |  |  | 3.97
1000 м3 грунта
7 | 01-01-033-01 | Засыпка котлованов с | 0.043 | 481.92 | 481.92 | 21 |  | 21
|  | перемещением грунта до 5 м |  |  | 89.83 |  |  | 4 | 7.6
бульдозерами мощностью 59 кВт
(80 л.с.), группа грунтов 1,
1000 м3 грунта
8 | 01-01-033-07 | При перемещении грунта на каждые | 0.043 | 270.13 | 270.13 | 12 |  | 12
|  | последующие 5 м добавлять к |  |  | 50.35 |  |  | 2 | 4.26
расценке 01-01-033-01,
1000 м3 грунта
9 | 01-02-005-01 | Уплотнение грунта | 0.43 | 382.1 | 275.22 | 164 | 46 | 118 | 12.53 | 5
|  | пневматическими трамбовками, |  | 106.88 | 35.93 |  |  | 15 | 3.04 | 1
группа грунтов 1-2,
100 м3 уплотненного грунта
10 | 01-02-006-01 | Полив водой уплотняемого грунта | 0.043 | 1755.37 | 1335.36 | 75 | 4 | 57 | 13.91 | 1
|  | насыпей, |  | 100.01 | 164.42 |  |  | 7 | 13.91 | 1
1000 м3 уплотненного грунта
11 | 01-02-061-01 | Засыпка вручную траншей, пазух | 0.11 | 663.75 |  | 73 | 73 |  | 88.5 | 10
|  | котлованов и ям, группа грунтов |  | 663.75
1,
100 м3 грунта
|  | Прямые затраты по разделу |  |  |  | 624 | 146 | 424 |  | 19
|  | "Земляные работы (2 шт)" | [5 empty] | 56 |  | 5
|  | Прямые затраты по разделу |  |  |  | 624 | 146 | 424 |  | 19
|  | "Земляные работы (2 шт)" с | [5 empty] | 56 |  | 5
учетом коэффициентов
|  | накладные расходы |  |  |  | 178
|  | 80% от ФОТ=89 |  |  |  | 71
|  | 95% от ФОТ=113 |  |  |  | 107
|  | сметная прибыль |  |  |  | 97
|  | 45% от ФОТ=89 |  |  |  | 40
|  | 50% от ФОТ=113 |  |  |  | 57
|  | Итого по разделу "Земляные |  |  |  | 899
работы (2 шт)"
Фундаменты
12 |  | ФУНДАМЕНТЫ Фм-3 (2шт),
13 | 06-01-001-01 | Устройство бетонной подготовки | 0.0012 | 58226.22 | 1704.28 | 70 | 2 | 2 | 180
|  | из бетона В7,5 W4 под Фм-3, |  | 1404 | 212.76 |  |  |  | 18
100 м3 бетона, бутобетона и железобетона в деле
14 | 401-0061 | Бетон тяжелый, крупность | -0.1224 | 516.15 |  | -63
заполнителя 20 мм, класс В3,5
(М50),
м3
15 | 401-0063 | Бетон тяжелый, крупность | 0.1224 | 614.09 |  | 75
заполнителя 20 мм, класс В7,5
(М100) W4 Цена:
531,51+453,71*0,091*2=614,09
руб,
м3
16 | 06-01-001-13 | Устройство фундаментов-столбов | 0.015 | 67980.09 | 1900.99 | 1020 | 77 | 28 | 598.26 | 9
|  | бетонных Фм-3 под мачту |  | 5103.16 | 220.09 |  |  | 3 | 18.62
заземления из бетона В15 W4,
100 м3 бетона, бутобетона и железобетона в деле
17 | 401-0023 | Бетон тяжелый, крупность | -1.53 | 555.85 |  | -850
заполнителя более 40 мм, класс
В7,5 (М 100),
м3
18 | 401-0026 | Бетон тяжелый, крупность | 1.53 | 688.1 |  | 1053
заполнителя более 40 мм, класс
В15 (М200) W4 Цена:
595,57+508,39*0,091*2=688,1 руб,
м3
19 | 08-01-003-07 | Гидроизоляция боковая обмазочная | 0.12 | 1182.66 | 66.63 | 142 | 24 | 8 | 21.2 | 3
|  | битумная в 2 слоя по выровненной |  | 201.61
бетонной поверхности,
100 м2 изолируемой поверхности
|  | Прямые затраты по разделу |  |  |  | 1447 | 103 | 38 |  | 12
|  | "Фундаменты" | [5 empty] | 3
|  | Прямые затраты по разделу |  |  |  | 1447 | 103 | 38 |  | 12
|  | "Фундаменты" с учетом | [5 empty] | 3
коэффициентов
|  | накладные расходы |  |  |  | 115
|  | 105% от ФОТ=82 |  |  |  | 86
|  | 122% от ФОТ=24 |  |  |  | 29
|  | сметная прибыль |  |  |  | 72
|  | 65% от ФОТ=82 |  |  |  | 53
|  | 80% от ФОТ=24 |  |  |  | 19
|  | Итого по разделу "Фундаменты" |  |  |  | 1634
|  | Итого прямые затраты по смете |  |  |  | 2071 | 249 | 462 |  | 31
[8 empty] | 59 |  | 5
|  | накладные расходы |  |  |  | 293
|  | 80% от ФОТ=89 |  |  |  | 71
|  | 95% от ФОТ=113 |  |  |  | 107
|  | 105% от ФОТ=82 |  |  |  | 86
|  | 122% от ФОТ=24 |  |  |  | 29
|  | сметная прибыль |  |  |  | 169
|  | 45% от ФОТ=89 |  |  |  | 40
|  | 50% от ФОТ=113 |  |  |  | 57
|  | 65% от ФОТ=82 |  |  |  | 53
|  | 80% от ФОТ=24 |  |  |  | 19
|  | Итого по смете |  |  |  | 2533
|  | Всего по смете |  |  |  | 2533