## Смета
(наименование стройки)
УТВЕРЖДАЮ
Подрядчик |  |  |  |  | Заказчик
ЛОКАЛЬНАЯ СМЕТА № ЛС-02-17
Технологический колодец ТК-3
(наименование работ и затрат)
(наименование объекта)
| Основание: | 585 Кр.2 л.1-40 (л.15,17)
| Составлена в ценах ТСНБ-2001 (редакция 2010 г.) |  | Пересчет в цены |  |  | Сметная стоимость |  |  | 3362,00 руб.
|  |  |  | Стоимость единицы, руб. |  | Общая стоимость, руб. |  |  | Затраты труда, чел.-ч, |  | Общая стоимость, руб. |  | Затраты труда рабочих, чел-час |  | Общая стоимость по разделам, руб. |  |  |  | Затраты труда рабочих, чел-час |  | Стоимость по разделам | Начисления | Стоимость единицы, руб.
№ п.п. | Шифр и номер позиции норматива | Наименование работ и затрат, единица измерения | Кол-во единиц | всего | эксплуа-тация машин | всего | оплата труда | эксплуа-тация машин | рабочих машинистов | [11 empty] | с учетом н/р и п/н | на составл. расценок | материалов на ед.изм. | экспл.машин (без учета з/п машинистов) | зарплата рабочих, обсл. машины
|  |  |  | оплата труда | в т.ч. оплата труда |  |  | в т.ч. оплата труда | на единицу | всего | эксплуатации машин | в т.ч. заработной платы | не занятых обслуживанием машин | обслуживающих машины | всего | основной заработной платы | эксплуатации машин | в т.ч. заработной платы | не занятых обслуживанием машин | обслуживающих машины
1 | 2 | 3 | 4 | 5 | 6 | 7 | 8 | 9 | 10 | 11
Земляные работы
1 | 01-01-003-14 | Разработка грунта в отвал | 0.008 | 3121.05 | 3015.2 | 25 | 1 | 24 | 13.57
|  | экскаваторами <драглайн> или |  | 105.85 | 348.69 |  |  | 3 | 29.5
<обратная лопата> с ковшом
вместимостью 0,5 (0,5-0,63) м3,
группа грунтов 2,
1000 м3 грунта
2 | 01-01-030-02 | Перемещение до 10 м бульдозерами | 0.008 | 802.14 | 802.14 | 6 |  | 6
|  | мощностью 59 кВт (80 л.с.), |  |  | 149.52 |  |  | 1 | 12.65
группа грунтов 2 во временный
отвал,
1000 м3 грунта
3 | 01-01-013-14 | Разработка грунта с погрузкой на | 0.002 | 4378.07 | 4255.22 | 9 |  | 9 | 15.08
|  | автомобили-самосвалы |  | 117.62 | 515.59 |  |  | 1 | 43.62
экскаваторами с ковшом
вместимостью 0,5 (0,5-0,63) м3,
группа грунтов 2 - лишнего,
1000 м3 грунта
4 | 01-02-057-02 | Доработка грунта вручную группа | 0.002 | 1441.44 |  | 3 | 3 |  | 184.8
|  | грунтов 2, |  | 1441.44
100 м3 грунта
ТЕР 1-2001т.ч.п.3.187 -
Доработка вручную
Оплата труда рабочих
1201,2x1,2=1441,44
Затраты труда рабочих
154x1,2=184,8
5 | С313 1010 | Перевозка лишнего грунта до 10 | 3.5 | 11.3 |  | 40
км,
т
6 | 01-01-016-02 | Работа на отвале, группа грунтов | 0.002 | 370.24 | 336.54 | 1 |  | 1 | 3.65
|  | 2, |  | 28.47 | 46.93 |  |  |  | 3.97
1000 м3 грунта
7 | 01-01-033-01 | Засыпка котлованов с | 0.0064 | 481.92 | 481.92 | 3 |  | 3
|  | перемещением грунта до 5 м |  |  | 89.83 |  |  | 1 | 7.6
бульдозерами мощностью 59 кВт
(80 л.с.), группа грунтов 1,
1000 м3 грунта
8 | 01-01-033-07 | При перемещении грунта на каждые | 0.0064 | 270.13 | 270.13 | 2 |  | 2
|  | последующие 5 м добавлять к |  |  | 50.35 |  |  |  | 4.26
расценке 01-01-033-01,
1000 м3 грунта
9 | 01-02-005-01 | Уплотнение грунта | 0.064 | 382.1 | 275.22 | 24 | 6 | 18 | 12.53 | 1
|  | пневматическими трамбовками, |  | 106.88 | 35.93 |  |  | 2 | 3.04
группа грунтов 1-2,
100 м3 уплотненного грунта
10 | 01-02-006-01 | Полив водой уплотняемого грунта | 0.0064 | 1755.37 | 1335.36 | 11 |  | 9 | 13.91
|  | насыпей, |  | 100.01 | 164.42 |  |  | 1 | 13.91
1000 м3 уплотненного грунта
11 | 01-02-061-01 | Засыпка вручную траншей, пазух | 0.016 | 663.75 |  | 11 | 11 |  | 88.5 | 1
|  | котлованов и ям, группа грунтов |  | 663.75
1,
100 м3 грунта
|  | Прямые затраты по разделу |  |  |  | 135 | 21 | 72 |  | 2
|  | "Земляные работы" | [5 empty] | 9
|  | Прямые затраты по разделу |  |  |  | 135 | 21 | 72 |  | 2
|  | "Земляные работы" с учетом | [5 empty] | 9
коэффициентов
|  | накладные расходы |  |  |  | 26
|  | 80% от ФОТ=14 |  |  |  | 11
|  | 95% от ФОТ=16 |  |  |  | 15
|  | сметная прибыль |  |  |  | 14
|  | 45% от ФОТ=14 |  |  |  | 6
|  | 50% от ФОТ=16 |  |  |  | 8
|  | Итого по разделу "Земляные |  |  |  | 175
работы"
Технологический колодец ТК-3
(1 шт)
12 | 06-01-001-01 | Устройство бетонной подготовки | 0.0029 | 58226.22 | 1704.28 | 169 | 4 | 5 | 180 | 1
|  | из бетона В7,5 W4, |  | 1404 | 212.76 |  |  | 1 | 18
100 м3 бетона, бутобетона и железобетона в деле
13 | 401-0061 | Бетон тяжелый, крупность | -0.2958 | 516.15 |  | -153
заполнителя 20 мм, класс В3,5
(М50),
м3
14 | 401-0063 | Бетон тяжелый, крупность | 0.2958 | 614.09 |  | 182
заполнителя 20 мм, класс В7,5
(М100) W4 Цена:
531,51+453,71*0,091*2=614,09
руб,
м3
15 | 06-01-062-03 | Устройство стен и плоских днищ | 0.0107 | 123205.04 | 13826.56 | 1318 | 140 | 148 | 1398.88 | 15
|  | при толщине до 150 мм |  | 13149.47 | 1613.08 |  |  | 17 | 136.47 | 1
прямоугольных сооружений ТК-3 из
бетона В15 W4,
100 м3 железобетона в деле
16 | 204-0100 | Горячекатаная арматурная сталь | -0.1059 | 4262.46 |  | -451
класса А-I, А-II, А-III,
т
17 | 401-0246 | Бетон песчаный, класс В15 | -1.086 | 474.99 |  | -516
(М200),
м3
18 | 401-0246 | Бетон песчаный, класс В15 (М200) | 1.086 | 548.79 |  | 596
W4 Цена:
474,99+405,47*0,091*2=548,79
руб,
м3
19 | 204-0002 | Горячекатаная арматурная сталь | 0.0434 | 4262.46 |  | 185
гладкая класса А-I, диаметром 8
мм,
т
20 | 204-0020 | Горячекатаная арматурная сталь | 0.0796 | 4499.27 |  | 358
периодического профиля класса
А-III, диаметром 8 мм,
т
21 | 204-0047 | Надбавки к ценам заготовок за | 0.123 | 2423.44 |  | 298
сборку и сварку каркасов и сеток
пространственных, диаметром 8
мм,
т
22 | 06-01-015-07 | Установка закладных деталей | 0.0375 | 7873.38 | 35.26 | 295 | 73 | 1 | 215.82 | 8
|  | МН548, швел.№8 и гильз-труб |  | 1957.49 | 1.77 |  |  |  | 0.15
Ф114х3,
1 т
23 | 09-06-001-01 | Монтаж конструкций крышек М-1, | 0.019 | 932.13 | 134.71 | 18 | 15 | 3 | 89.49 | 2
|  | 1 т конструкций |  | 763.35 | 5.79 |  |  |  | 0.49
24 | 201-0850 | Конструкции стальные | 0.019 | 9873.57 |  | 188
индивидуальные листовые сварные
из стали толщиной 3-10 мм массой
до 0,1 т,
т
25 | 101-2006 | Петли накладные оцинкованные, | 2 | 5.76 |  | 12
компл.
26 | 13-09-001-07 | Искробезопасное покрытие крышки | 0.8 | 84.45 | 29.68 | 68 | 11 | 24 | 1.29 | 1
|  | М-1, |  | 14.11 | 10.52 |  |  | 8 | 0.89 | 1
1 м2 покрытия
27 | 13-03-002-04 | Огрунтовка металлических | 0.016 | 267.91 | 8.61 | 4 | 1 |  | 5.31
|  | поверхностей за один раз |  | 56.55 | 0.12 |  |  |  | 0.01
грунтовкой ГФ-021 - крышки М1,
100 м2 окрашиваемой поверхности
28 | 13-03-004-26 | Окраска металлических | 0.016 | 637.7 | 11.58 | 10 | 1 |  | 7.66
|  | огрунтованных поверхностей |  | 69.48 | 0.24 |  |  |  | 0.02
эмалью ПФ-115 за 2 раза крышки
М1,
100 м2 окрашиваемой поверхности
Прямые затраты 318,85x2=637,7
Затраты труда рабочих
3,83x2=7,66
Затраты труда машинистов
0,01x2=0,02
29 | 08-01-003-07 | Гидроизоляция боковая обмазочная | 0.06 | 1182.66 | 66.63 | 71 | 12 | 4 | 21.2 | 1
|  | битумная в 2 слоя по выровненной |  | 201.61
бетонной поверхности,
100 м2 изолируемой поверхности
30 | 08-02-007-03 | Установка металлических решеток | 0.0044 | 7642.58 | 215.73 | 34 | 2 | 1 | 47.38
|  | приямков, |  | 419.79 | 8.16 |  |  |  | 0.69
1 т металлических изделий
31 | 13-03-002-04 | Огрунтовка металлических | 0.01 | 294.71 | 9.47 | 3 | 1 |  | 5.84
|  | поверхностей за один раз |  | 62.21 | 0.13 |  |  |  | 0.01
грунтовкой ГФ-021 - решетки,
100 м2 окрашиваемой поверхности
ТЕР-13 т.ч.п.3.13 - Окраска и
огрунтовка решетчатых
поверхностей
Оплата труда рабочих
56,55x1,1=62,21
Эксплуатация машин 8,61x1,1=9,47
Затраты труда рабочих
5,31x1,1=5,84
Стоимость материалов
202,75x1,1=223,03
32 | 13-03-004-26 | Окраска металлических | 0.01 | 701.46 | 12.74 | 7 | 1 |  | 4.21
|  | огрунтованных поверхностей |  | 76.42 | 0.26 |  |  |  | 0.01
эмалью ПФ-115 за 2 раза решетки,
100 м2 окрашиваемой поверхности
ТЕР-13 т.ч.п.3.13 - Окраска и
огрунтовка решетчатых
поверхностей
Прямые затраты 350,73x2=701,46
Оплата труда рабочих
34,74x1,1=38,21
Эксплуатация машин 5,79x1,1=6,37
Затраты труда рабочих
3,83x1,1=4,21
Стоимость материалов
278,32x1,1=306,15
|  | Прямые затраты по разделу |  |  |  | 2696 | 261 | 186 |  | 28
|  | "Технологический колодец ТК-3 (1 | [5 empty] | 26 |  | 2
шт)"
|  | Прямые затраты по разделу |  |  |  | 2696 | 261 | 186 |  | 28
|  | "Технологический колодец ТК-3 | [5 empty] | 26 |  | 2
(1 шт)" с учетом коэффициентов
|  | накладные расходы |  |  |  | 298
|  | 90% от ФОТ=38 |  |  |  | 34
|  | 105% от ФОТ=235 |  |  |  | 247
|  | 122% от ФОТ=14 |  |  |  | 17
|  | сметная прибыль |  |  |  | 193
|  | 65% от ФОТ=235 |  |  |  | 153
|  | 70% от ФОТ=23 |  |  |  | 16
|  | 80% от ФОТ=14 |  |  |  | 11
|  | 85% от ФОТ=15 |  |  |  | 13
|  | Итого по разделу |  |  |  | 3187
"Технологический колодец ТК-3 (1
шт)"
|  | Итого прямые затраты по смете |  |  |  | 2831 | 282 | 258 |  | 30
[8 empty] | 35 |  | 2
|  | накладные расходы |  |  |  | 324
|  | 80% от ФОТ=14 |  |  |  | 11
|  | 90% от ФОТ=38 |  |  |  | 34
|  | 95% от ФОТ=16 |  |  |  | 15
|  | 105% от ФОТ=235 |  |  |  | 247
|  | 122% от ФОТ=14 |  |  |  | 17
|  | сметная прибыль |  |  |  | 207
|  | 45% от ФОТ=14 |  |  |  | 6
|  | 50% от ФОТ=16 |  |  |  | 8
|  | 65% от ФОТ=235 |  |  |  | 153
|  | 70% от ФОТ=23 |  |  |  | 16
|  | 80% от ФОТ=14 |  |  |  | 11
|  | 85% от ФОТ=15 |  |  |  | 13
|  | Итого по смете |  |  |  | 3362
|  | Всего по смете |  |  |  | 3362