## Смета
(наименование стройки)
УТВЕРЖДАЮ
Подрядчик |  |  |  |  | Заказчик
ЛОКАЛЬНАЯ СМЕТА № ЛС-02-18
Сливное устройство Сл-1
(наименование работ и затрат)
(наименование объекта)
| Основание: | 585 Кр.2 л.1-40 (л.12)
| Составлена в ценах ТСНБ-2001 (редакция 2010 г.) |  | Пересчет в цены |  |  | Сметная стоимость |  |  | 11351,00 руб.
|  |  |  | Стоимость единицы, руб. |  | Общая стоимость, руб. |  |  | Затраты труда, чел.-ч, |  | Общая стоимость, руб. |  | Затраты труда рабочих, чел-час |  | Общая стоимость по разделам, руб. |  |  |  | Затраты труда рабочих, чел-час |  | Стоимость по разделам | Начисления | Стоимость единицы, руб.
№ п.п. | Шифр и номер позиции норматива | Наименование работ и затрат, единица измерения | Кол-во единиц | всего | эксплуа-тация машин | всего | оплата труда | эксплуа-тация машин | рабочих машинистов | [11 empty] | с учетом н/р и п/н | на составл. расценок | материалов на ед.изм. | экспл.машин (без учета з/п машинистов) | зарплата рабочих, обсл. машины
|  |  |  | оплата труда | в т.ч. оплата труда |  |  | в т.ч. оплата труда | на единицу | всего | эксплуатации машин | в т.ч. заработной платы | не занятых обслуживанием машин | обслуживающих машины | всего | основной заработной платы | эксплуатации машин | в т.ч. заработной платы | не занятых обслуживанием машин | обслуживающих машины
1 | 2 | 3 | 4 | 5 | 6 | 7 | 8 | 9 | 10 | 11
Земляные работы
1 | 01-01-013-13 | Разработка грунта с погрузкой на | 0.018 | 3585.39 | 3485.53 | 65 | 2 | 63 | 12.3
|  | автомобили-самосвалы |  | 95.94 | 422.33 |  |  | 8 | 35.73 | 1
экскаваторами с ковшом
вместимостью 0,5 (0,5-0,63) м3,
группа грунтов 1,
1000 м3 грунта
2 | 01-02-057-01 | Доработка грунта вручную в | 0.003 | 1104.48 |  | 3 | 3 |  | 141.6
|  | траншеях глубиной до 2 м без |  | 1104.48
креплений с откосами, группа
грунтов 1,
100 м3 грунта
ТЕР 1-2001т.ч.п.3.187 -
Доработка вручную
Оплата труда рабочих
920,4x1,2=1104,48
Затраты труда рабочих
118x1,2=141,6
3 | С313 1010 | Перевозка лишнего грунта до 10 | 29.7 | 11.3 |  | 336
км,
т
4 | 01-01-016-01 | Работа на отвале, группа грунтов | 0.018 | 302.76 | 276.82 | 5 |  | 5 | 2.99
|  | 1, |  | 23.32 | 38.53 |  |  | 1 | 3.26
1000 м3 грунта
5 | 01-01-033-02 | Засыпка траншей и котлованов с | 0.01 | 562.45 | 562.45 | 6 |  | 6
|  | перемещением грунта до 5 м |  |  | 104.84 |  |  | 1 | 8.87
бульдозерами мощностью 59 кВт
(80 л.с.), группа грунтов 2
(щебень),
1000 м3 грунта
6 | 01-01-033-08 | При перемещении грунта на каждые | 0.01 | 277.74 | 277.74 | 3 |  | 3
|  | последующие 5 м добавлять к |  |  | 51.77 |  |  | 1 | 4.38
расценке 01-01-033-02,
1000 м3 грунта
7 | 01-02-005-01 | Уплотнение грунта | 0.1 | 382.1 | 275.22 | 38 | 10 | 28 | 12.53 | 1
|  | пневматическими трамбовками, |  | 106.88 | 35.93 |  |  | 4 | 3.04
группа грунтов 1-2,
100 м3 уплотненного грунта
8 | 01-02-061-02 | Засыпка вручную траншей, пазух | 0.02 | 729 |  | 15 | 15 |  | 97.2 | 2
|  | котлованов и ям, группа грунтов |  | 729
2 (щебень),
100 м3 грунта
9 | 408-0018 | Щебень из природного камня для | 12 | 131.36 |  | 1576
строительных работ марка 600,
фракция 10-20 мм,
м3
|  | Прямые затраты по разделу |  |  |  | 2047 | 30 | 105 |  | 3
|  | "Земляные работы" | [5 empty] | 15 |  | 1
|  | Прямые затраты по разделу |  |  |  | 2047 | 30 | 105 |  | 3
|  | "Земляные работы" с учетом | [5 empty] | 15 |  | 1
коэффициентов
|  | накладные расходы |  |  |  | 40
|  | 80% от ФОТ=18 |  |  |  | 14
|  | 95% от ФОТ=27 |  |  |  | 26
|  | сметная прибыль |  |  |  | 22
|  | 45% от ФОТ=18 |  |  |  | 8
|  | 50% от ФОТ=27 |  |  |  | 14
|  | Итого по разделу "Земляные |  |  |  | 2109
работы"
Сливное устройство
10 | 06-01-001-01 | Устройство бетонной подготовки | 0.0081 | 58226.22 | 1704.28 | 472 | 12 | 14 | 180 | 1
|  | из бетона В7,5 W4, |  | 1404 | 212.76 |  |  | 2 | 18
100 м3 бетона, бутобетона и железобетона в деле
11 | 401-0061 | Бетон тяжелый, крупность | -0.8262 | 516.15 |  | -426
заполнителя 20 мм, класс В3,5
(М50),
м3
12 | 401-0063 | Бетон тяжелый, крупность | 0.8262 | 614.09 |  | 507
заполнителя 20 мм, класс В7,5
(М100) W4 Цена:
531,51+453,71*0,091*2=614,09
руб,
м3
13 | 06-01-062-03 | Устройство стен и плоских днищ | 0.0413 | 123205.04 | 13826.56 | 5088 | 543 | 571 | 1398.88 | 58
|  | при толщине до 150 мм |  | 13149.47 | 1613.08 |  |  | 67 | 136.47 | 6
прямоугольных сооружений Сл-1 из
бетона В15 W4,
100 м3 железобетона в деле
14 | 204-0100 | Горячекатаная арматурная сталь | -0.4089 | 4262.46 |  | -1743
класса А-I, А-II, А-III,
т
15 | 401-0246 | Бетон песчаный, класс В15 | -4.1919 | 474.99 |  | -1991
(М200),
м3
16 | 401-0246 | Бетон песчаный, класс В15 (М200) | 4.1919 | 548.79 |  | 2300
W4 Цена:
474,99+405,47*0,091*2=548,79
руб,
м3
17 | 204-0021 | Горячекатаная арматурная сталь | 0.1513 | 4420.34 |  | 669
периодического профиля класса
А-III, диаметром 10 мм,
т
18 | 204-0036 | Надбавки к ценам заготовок за | 0.1513 | 1398.86 |  | 212
сборку и сварку каркасов и сеток
плоских, диаметром 10 мм,
т
19 | 06-01-015-07 | Установка закладных деталей | 0.0793 | 7873.38 | 35.26 | 624 | 155 | 3 | 215.82 | 17
|  | МН553, L50х5 и гильз-труб Ф114х3 |  | 1957.49 | 1.77 |  |  |  | 0.15
и Ф76х3,
1 т
20 | 09-06-001-01 | Монтаж конструкций крышек М-3, | 0.1066 | 932.13 | 134.71 | 99 | 81 | 14 | 89.49 | 10
|  | 1 т конструкций |  | 763.35 | 5.79 |  |  | 1 | 0.49
21 | 201-0850 | Конструкции стальные | 0.1066 | 9873.57 |  | 1053
индивидуальные листовые сварные
из стали толщиной 3-10 мм массой
до 0,1 т,
т
22 | 101-2006 | Петли накладные оцинкованные, | 3 | 5.76 |  | 17
компл.
23 | 13-09-001-07 | Искробезопасное покрытие крышки | 4.9 | 84.45 | 29.68 | 414 | 70 | 145 | 1.29 | 6
|  | М-3, |  | 14.11 | 10.52 |  |  | 52 | 0.89 | 4
1 м2 покрытия
24 | 13-03-002-04 | Огрунтовка металлических | 0.098 | 267.91 | 8.61 | 26 | 6 |  | 5.31 | 1
|  | поверхностей за один раз |  | 56.55 | 0.12 |  |  |  | 0.01
грунтовкой ГФ-021 - крышки М3,
100 м2 окрашиваемой поверхности
25 | 13-03-004-26 | Окраска металлических | 0.098 | 637.7 | 11.58 | 62 | 7 |  | 7.66 | 1
|  | огрунтованных поверхностей |  | 69.48 | 0.24 |  |  |  | 0.02
эмалью ПФ-115 за 2 раза крышки
М3,
100 м2 окрашиваемой поверхности
Прямые затраты 318,85x2=637,7
Затраты труда рабочих
3,83x2=7,66
Затраты труда машинистов
0,01x2=0,02
26 | 08-01-003-07 | Гидроизоляция боковая обмазочная | 0.11 | 1182.66 | 66.63 | 130 | 22 | 7 | 21.2 | 2
|  | битумная в 2 слоя по выровненной |  | 201.61
бетонной поверхности,
100 м2 изолируемой поверхности
|  | Прямые затраты по разделу |  |  |  | 7513 | 896 | 754 |  | 96
|  | "Сливное устройство" | [5 empty] | 122 |  | 10
|  | Прямые затраты по разделу |  |  |  | 7513 | 896 | 754 |  | 96
|  | "Сливное устройство" с учетом | [5 empty] | 122 |  | 10
коэффициентов
|  | накладные расходы |  |  |  | 1040
|  | 90% от ФОТ=217 |  |  |  | 195
|  | 105% от ФОТ=779 |  |  |  | 818
|  | 122% от ФОТ=22 |  |  |  | 27
|  | сметная прибыль |  |  |  | 689
|  | 65% от ФОТ=779 |  |  |  | 506
|  | 70% от ФОТ=135 |  |  |  | 95
|  | 80% от ФОТ=22 |  |  |  | 18
|  | 85% от ФОТ=82 |  |  |  | 70
|  | Итого по разделу "Сливное |  |  |  | 9242
устройство"
|  | Итого прямые затраты по смете |  |  |  | 9560 | 926 | 859 |  | 99
[8 empty] | 137 |  | 11
|  | накладные расходы |  |  |  | 1080
|  | 80% от ФОТ=18 |  |  |  | 14
|  | 90% от ФОТ=217 |  |  |  | 195
|  | 95% от ФОТ=27 |  |  |  | 26
|  | 105% от ФОТ=779 |  |  |  | 818
|  | 122% от ФОТ=22 |  |  |  | 27
|  | сметная прибыль |  |  |  | 711
|  | 45% от ФОТ=18 |  |  |  | 8
|  | 50% от ФОТ=27 |  |  |  | 14
|  | 65% от ФОТ=779 |  |  |  | 506
|  | 70% от ФОТ=135 |  |  |  | 95
|  | 80% от ФОТ=22 |  |  |  | 18
|  | 85% от ФОТ=82 |  |  |  | 70
|  | Итого по смете |  |  |  | 11351
|  | Всего по смете |  |  |  | 11351