## Смета
(наименование стройки)
УТВЕРЖДАЮ
Подрядчик |  |  |  |  | Заказчик
ЛОКАЛЬНАЯ СМЕТА № ЛС-02-19
Флагшток
(наименование работ и затрат)
(наименование объекта)
| Основание: | 585 Кр.2 л.1-40 (л.9)
| Составлена в ценах ТСНБ-2001 (редакция 2010 г.) |  | Пересчет в цены |  |  | Сметная стоимость |  |  | 8590,00 руб.
|  |  |  | Стоимость единицы, руб. |  | Общая стоимость, руб. |  |  | Затраты труда, чел.-ч, |  | Общая стоимость, руб. |  | Затраты труда рабочих, чел-час |  | Общая стоимость по разделам, руб. |  |  |  | Затраты труда рабочих, чел-час |  | Стоимость по разделам | Начисления | Стоимость единицы, руб.
№ п.п. | Шифр и номер позиции норматива | Наименование работ и затрат, единица измерения | Кол-во единиц | всего | эксплуа-тация машин | всего | оплата труда | эксплуа-тация машин | рабочих машинистов | [11 empty] | с учетом н/р и п/н | на составл. расценок | материалов на ед.изм. | экспл.машин (без учета з/п машинистов) | зарплата рабочих, обсл. машины
|  |  |  | оплата труда | в т.ч. оплата труда |  |  | в т.ч. оплата труда | на единицу | всего | эксплуатации машин | в т.ч. заработной платы | не занятых обслуживанием машин | обслуживающих машины | всего | основной заработной платы | эксплуатации машин | в т.ч. заработной платы | не занятых обслуживанием машин | обслуживающих машины
1 | 2 | 3 | 4 | 5 | 6 | 7 | 8 | 9 | 10 | 11
Земляные работы
1 | 01-01-013-13 | Разработка грунта с погрузкой на | 0.03 | 3585.39 | 3485.53 | 108 | 3 | 105 | 12.3
|  | автомобили-самосвалы |  | 95.94 | 422.33 |  |  | 13 | 35.73 | 1
экскаваторами с ковшом
вместимостью 0,5 (0,5-0,63) м3,
группа грунтов 1,
1000 м3 грунта
2 | 01-02-057-01 | Разработка грунта вручную в | 0.005 | 1104.48 |  | 6 | 6 |  | 141.6 | 1
|  | траншеях глубиной до 2 м без |  | 1104.48
креплений с откосами, группа
грунтов 1,
100 м3 грунта
ТЕР-2001-1 техн. ч. п. 3.187
(доработка грунта вручную)
Оплата труда рабочих
920,4x1,2=1104,48
Затраты труда рабочих
118x1,2=141,6
3 | С313 1010 | Перевозка лишнего грунта до 10 | 48 | 11.3 |  | 542
км,
т
4 | 01-01-016-01 | Работа на отвале, группа грунтов | 0.03 | 302.76 | 276.82 | 9 | 1 | 8 | 2.99
|  | 1, |  | 23.32 | 38.53 |  |  | 1 | 3.26
1000 м3 грунта
5 | 01-01-033-01 | Засыпка котлованов с | 0.022 | 481.92 | 481.92 | 11 |  | 11
|  | перемещением грунта до 5 м |  |  | 89.83 |  |  | 2 | 7.6
бульдозерами мощностью 59 кВт
(80 л.с.), группа грунтов 1,
1000 м3 грунта
6 | 01-01-033-07 | При перемещении грунта на каждые | 0.022 | 270.13 | 270.13 | 6 |  | 6
|  | последующие 5 м добавлять к |  |  | 50.35 |  |  | 1 | 4.26
расценке 01-01-033-01,
1000 м3 грунта
7 | 01-02-005-01 | Уплотнение грунта | 0.22 | 382.1 | 275.22 | 84 | 23 | 61 | 12.53 | 3
|  | пневматическими трамбовками, |  | 106.88 | 35.93 |  |  | 8 | 3.04 | 1
группа грунтов 1-2,
100 м3 уплотненного грунта
8 | 01-02-006-01 | Полив водой уплотняемого грунта | 0.022 | 1755.37 | 1335.36 | 39 | 3 | 29 | 13.91
|  | насыпей, |  | 100.01 | 164.42 |  |  | 4 | 13.91
1000 м3 уплотненного грунта
9 | 01-02-061-01 | Засыпка вручную траншей, пазух | 0.05 | 663.75 |  | 33 | 33 |  | 88.5 | 4
|  | котлованов и ям, группа грунтов |  | 663.75
1,
100 м3 грунта
10 | 408-0122 | Песок природный для строительных | 27 | 40.48 |  | 1093
работ средний,
м3
|  | Прямые затраты по разделу |  |  |  | 1931 | 69 | 220 |  | 8
|  | "Земляные работы" | [5 empty] | 29 |  | 2
|  | Прямые затраты по разделу |  |  |  | 1931 | 69 | 220 |  | 8
|  | "Земляные работы" с учетом | [5 empty] | 29 |  | 2
коэффициентов
|  | накладные расходы |  |  |  | 87
|  | 80% от ФОТ=39 |  |  |  | 31
|  | 95% от ФОТ=59 |  |  |  | 56
|  | сметная прибыль |  |  |  | 48
|  | 45% от ФОТ=39 |  |  |  | 18
|  | 50% от ФОТ=59 |  |  |  | 30
|  | Итого по разделу "Земляные |  |  |  | 2066
работы"
Фундаменты
11 |  | ФУНДАМЕНТ Фом-6 (1шт),
12 | 06-01-001-01 | Устройство бетонной подготовки | 0.0034 | 58226.22 | 1704.28 | 198 | 5 | 6 | 180 | 1
|  | из бетона В7,5 W4, |  | 1404 | 212.76 |  |  | 1 | 18
100 м3 бетона, бутобетона и железобетона в деле
13 | 401-0061 | Бетон тяжелый, крупность | -0.3468 | 516.15 |  | -179
заполнителя 20 мм, класс В3,5
(М50),
м3
14 | 401-0063 | Бетон тяжелый, крупность | 0.3468 | 614.09 |  | 213
заполнителя 20 мм, класс В7,5
(М100) W4 Цена:
531,51+453,71*0,091*2=614,09
руб,
м3
15 | 06-01-005-04 | Устройство железобетонных | 0.0276 | 78588.08 | 2544.72 | 2169 | 106 | 70 | 453.6 | 13
|  | фундаментов общего назначения |  | 3837.46 | 283.21 |  |  | 8 | 23.96 | 1
объемом до 5 м3 из бетона В15
W4,
100 м3 бетона и железобетона в деле
16 | 204-0100 | Горячекатаная арматурная сталь | -0.0276 | 4262.46 |  | -118
класса А-I, А-II, А-III,
т
17 | 401-0066 | Бетон тяжелый, крупность | -2.8014 | 632.57 |  | -1772
заполнителя 20 мм, класс В15
(М200),
м3
18 | 401-0066 | Бетон тяжелый, крупность | 2.8014 | 730.85 |  | 2047
заполнителя 20 мм, класс В15
(М200) W4 Цена:
632,57+539,98*0,091*2=730,85
руб,
м3
19 | 204-0020 | Горячекатаная арматурная сталь | 0.0198 | 4499.27 |  | 89
периодического профиля класса
А-III, диаметром 8 мм,
т
20 | 204-0021 | Горячекатаная арматурная сталь | 0.031 | 4420.34 |  | 137
периодического профиля класса
А-III, диаметром 10 мм,
т
21 | 204-0035 | Надбавки к ценам заготовок за | 0.0198 | 1587.4 |  | 31
сборку и сварку каркасов и сеток
плоских, диаметром 8 мм,
т
22 | 204-0036 | Надбавки к ценам заготовок за | 0.031 | 1398.86 |  | 43
сборку и сварку каркасов и сеток
плоских, диаметром 10 мм,
т
23 | 08-01-003-07 | Гидроизоляция боковая обмазочная | 0.13 | 1182.66 | 66.63 | 154 | 26 | 9 | 21.2 | 3
|  | битумная в 2 слоя по выровненной |  | 201.61
бетонной поверхности,
100 м2 изолируемой поверхности
24 | 06-01-013-01 | Устройство подливки толщиной 20 | 0.004 | 1848.29 | 14.87 | 7 | 1 |  | 45.78
|  | мм, |  | 410.65 | 0.95 |  |  |  | 0.08
100 м2 подливки под оборудование
25 | 06-01-013-02 | На каждые 10 мм изменения | 0.004 | 791.9 | 6.74 | 3 |  |  | 13.08
|  | толщины добавлять к расценке |  | 117.33 | 0.47 |  |  |  | 0.04
06-01-013-01 на толщ. до 30 мм,
100 м2 подливки под оборудование
26 | 06-01-015-03 | Установка анкерных болтов при | 0.0411 | 7291.61 | 65.87 | 300 | 48 | 3 | 128.62 | 5
|  | бетонировании, |  | 1166.58 | 2.6 |  |  |  | 0.22
1 т
27 |  | ФЛАГШТОК (1шт),
28 | 09-04-006-01 | Монтаж металлических конструкций | 0.323 | 1101.85 | 622.66 | 356 | 92 | 201 | 28.34 | 9
|  | флагштока, |  | 285.1 | 34.6 |  |  | 11 | 2.91 | 1
1 т конструкций
29 | 201-0763 | Отдельные конструктивные | 0.323 | 6913.81 |  | 2233
элементы сооружений с
преобладанием круглых труб,
средняя масса сборочной единицы
до 0,1 т,
т
30 | 13-03-002-04 | Огрунтовка металлических | 0.082 | 267.91 | 8.61 | 22 | 5 |  | 5.31
|  | поверхностей за один раз |  | 56.55 | 0.12 |  |  |  | 0.01
грунтовкой ГФ-021,
100 м2 окрашиваемой поверхности
31 | 13-03-004-26 | Окраска металлических | 0.082 | 637.7 | 11.58 | 52 | 6 |  | 7.66 | 1
|  | огрунтованных поверхностей |  | 69.48 | 0.24 |  |  |  | 0.02
эмалью ПФ-115 за 2 раза,
100 м2 окрашиваемой поверхности
Прямые затраты 318,85x2=637,7
Затраты труда рабочих
3,83x2=7,66
Затраты труда машинистов
0,01x2=0,02
|  | Прямые затраты по разделу |  |  |  | 5985 | 289 | 289 |  | 32
|  | "Фундаменты" | [5 empty] | 20 |  | 2
|  | Прямые затраты по разделу |  |  |  | 5985 | 289 | 289 |  | 32
|  | "Фундаменты" с учетом | [5 empty] | 20 |  | 2
коэффициентов
|  | накладные расходы |  |  |  | 312
|  | 90% от ФОТ=114 |  |  |  | 103
|  | 105% от ФОТ=169 |  |  |  | 177
|  | 122% от ФОТ=26 |  |  |  | 32
|  | сметная прибыль |  |  |  | 227
|  | 65% от ФОТ=169 |  |  |  | 110
|  | 70% от ФОТ=11 |  |  |  | 8
|  | 80% от ФОТ=26 |  |  |  | 21
|  | 85% от ФОТ=103 |  |  |  | 88
|  | Итого по разделу "Фундаменты" |  |  |  | 6524
|  | Итого прямые затраты по смете |  |  |  | 7916 | 358 | 509 |  | 40
[8 empty] | 49 |  | 4
|  | накладные расходы |  |  |  | 399
|  | 80% от ФОТ=39 |  |  |  | 31
|  | 90% от ФОТ=114 |  |  |  | 103
|  | 95% от ФОТ=59 |  |  |  | 56
|  | 105% от ФОТ=169 |  |  |  | 177
|  | 122% от ФОТ=26 |  |  |  | 32
|  | сметная прибыль |  |  |  | 275
|  | 45% от ФОТ=39 |  |  |  | 18
|  | 50% от ФОТ=59 |  |  |  | 30
|  | 65% от ФОТ=169 |  |  |  | 110
|  | 70% от ФОТ=11 |  |  |  | 8
|  | 80% от ФОТ=26 |  |  |  | 21
|  | 85% от ФОТ=103 |  |  |  | 88
|  | Итого по смете |  |  |  | 8590
|  | Всего по смете |  |  |  | 8590