## Смета
(наименование стройки)
УТВЕРЖДАЮ
Подрядчик |  |  |  |  | Заказчик
ЛОКАЛЬНАЯ СМЕТА № ЛС-02-21
Очистные сооружения дождевых сточных вод
(наименование работ и затрат)
(наименование объекта)
| Основание: | 585 Кр.2 л.1-40 (л.11)
| Составлена в ценах ТСНБ-2001 (редакция 2010 г.) |  | Пересчет в цены |  |  | Сметная стоимость |  |  | 86706,00 руб.
|  |  |  | Стоимость единицы, руб. |  | Общая стоимость, руб. |  |  | Затраты труда, чел.-ч, |  | Общая стоимость, руб. |  | Затраты труда рабочих, чел-час |  | Общая стоимость по разделам, руб. |  |  |  | Затраты труда рабочих, чел-час |  | Стоимость по разделам | Начисления | Стоимость единицы, руб.
№ п.п. | Шифр и номер позиции норматива | Наименование работ и затрат, единица измерения | Кол-во единиц | всего | эксплуа-тация машин | всего | оплата труда | эксплуа-тация машин | рабочих машинистов | [11 empty] | с учетом н/р и п/н | на составл. расценок | материалов на ед.изм. | экспл.машин (без учета з/п машинистов) | зарплата рабочих, обсл. машины
|  |  |  | оплата труда | в т.ч. оплата труда |  |  | в т.ч. оплата труда | на единицу | всего | эксплуатации машин | в т.ч. заработной платы | не занятых обслуживанием машин | обслуживающих машины | всего | основной заработной платы | эксплуатации машин | в т.ч. заработной платы | не занятых обслуживанием машин | обслуживающих машины
1 | 2 | 3 | 4 | 5 | 6 | 7 | 8 | 9 | 10 | 11
Земляные работы
1 | 01-01-003-14 | Разработка грунта в отвал | 0.168 | 3121.05 | 3015.2 | 524 | 17 | 507 | 13.57 | 2
|  | экскаваторами <драглайн> или |  | 105.85 | 348.69 |  |  | 59 | 29.5 | 5
<обратная лопата> с ковшом
вместимостью 0,5 (0,5-0,63) м3,
группа грунтов 2,
1000 м3 грунта
2 | 01-01-003-14 | То же, мокрого, | 0.006 | 3433.16 | 3316.72 | 21 | 1 | 20 | 14.93
|  | 1000 м3 грунта |  | 116.44 | 383.56 |  |  | 2 | 29.5
ТЕР1-2001т.ч.п.3.183 -
Разработка мокрого грунта
Оплата труда рабочих
105,85x1,1=116,44
Эксплуатация машин
3015,2x1,1=3316,72
Затраты труда рабочих
13,57x1,1=14,93
3 | 01-01-030-02 | Перемещение до 10 м бульдозерами | 0.174 | 802.14 | 802.14 | 140 |  | 140
|  | мощностью 59 кВт (80 л.с.), |  |  | 149.52 |  |  | 26 | 12.65 | 2
группа грунтов 2 во временный
отвал,
1000 м3 грунта
4 | 01-01-013-14 | Разработка грунта с погрузкой на | 0.019 | 4815.35 | 4680.74 | 91 | 2 | 89 | 16.59
|  | автомобили-самосвалы |  | 129.38 | 567.15 |  |  | 11 | 43.62 | 1
экскаваторами с ковшом
вместимостью 0,5 (0,5-0,63) м3,
группа грунтов 2 - лишнего,
1000 м3 грунта
ТЕР1-2001т.ч.п.3.183 -
Разработка мокрого грунта
Оплата труда рабочих
117,62x1,1=129,38
Эксплуатация машин
4255,22x1,1=4680,74
Затраты труда рабочих
15,08x1,1=16,59
5 | 01-02-057-02 | Доработка грунта вручную группа | 0.034 | 1585.58 |  | 54 | 54 |  | 203.28 | 7
|  | грунтов 2, |  | 1585.58
100 м3 грунта
ТЕР 1-2001т.ч.п.3.187 -
Доработка вручную: к ЗП 1,2 к ЗТ
1,2 ТЕР1-2001т.ч.п.3.183 -
Разработка мокрого грунта: к ЗП
1,1 к ЭМ 1,1 к ЗТ 1,1 К-т: к ЗП
1,2*1,1=1,32 к ЭМ 1,1 к ЗТ
1,2*1,1=1,32
Оплата труда рабочих
1201,2x1,32=1585,58
Затраты труда рабочих
154x1,32=203,28
6 | С313 1010 | Перевозка лишнего грунта до 10 | 33.3 | 11.3 |  | 376
км,
т
7 | 01-01-016-02 | Работа на отвале, группа грунтов | 0.019 | 370.24 | 336.54 | 7 | 1 | 6 | 3.65
|  | 2, |  | 28.47 | 46.93 |  |  | 1 | 3.97
1000 м3 грунта
8 | 01-01-033-01 | Засыпка котлованов с | 0.139 | 481.92 | 481.92 | 67 |  | 67
|  | перемещением грунта до 5 м |  |  | 89.83 |  |  | 12 | 7.6 | 1
бульдозерами мощностью 59 кВт
(80 л.с.), группа грунтов 1,
1000 м3 грунта
9 | 01-01-033-07 | При перемещении грунта на каждые | 0.139 | 270.13 | 270.13 | 38 |  | 38
|  | последующие 5 м добавлять к |  |  | 50.35 |  |  | 7 | 4.26 | 1
расценке 01-01-033-01,
1000 м3 грунта
10 | 01-02-005-01 | Уплотнение грунта | 1.39 | 382.1 | 275.22 | 531 | 148 | 383 | 12.53 | 17
|  | пневматическими трамбовками, |  | 106.88 | 35.93 |  |  | 50 | 3.04 | 4
группа грунтов 1-2,
100 м3 уплотненного грунта
11 | 01-02-006-01 | Полив водой уплотняемого грунта | 0.139 | 1755.37 | 1335.36 | 244 | 14 | 186 | 13.91 | 2
|  | насыпей, |  | 100.01 | 164.42 |  |  | 23 | 13.91 | 2
1000 м3 уплотненного грунта
12 | 01-02-061-01 | Засыпка вручную траншей, пазух | 0.35 | 663.75 |  | 232 | 232 |  | 88.5 | 31
|  | котлованов и ям, группа грунтов |  | 663.75
1,
100 м3 грунта
|  | Прямые затраты по разделу |  |  |  | 2325 | 469 | 1436 |  | 59
|  | "Земляные работы" | [5 empty] | 191 |  | 16
|  | Прямые затраты по разделу |  |  |  | 2325 | 469 | 1436 |  | 59
|  | "Земляные работы" с учетом | [5 empty] | 191 |  | 16
коэффициентов
|  | накладные расходы |  |  |  | 584
|  | 80% от ФОТ=286 |  |  |  | 229
|  | 95% от ФОТ=374 |  |  |  | 355
|  | сметная прибыль |  |  |  | 316
|  | 45% от ФОТ=286 |  |  |  | 129
|  | 50% от ФОТ=374 |  |  |  | 187
|  | Итого по разделу "Земляные |  |  |  | 3225
работы"
Фундаменты
13 |  | ФУНДАМЕНТ ПОД РЕЗЕРВУАР ОЧИСТНЫХ
СООРУЖЕНИЙ - Фом-9 (1 шт),
14 | 06-01-001-01 | Устройство бетонной подготовки | 0.0115 | 58226.22 | 1704.28 | 670 | 16 | 20 | 180 | 2
|  | из бетона В7,5 W4, |  | 1404 | 212.76 |  |  | 2 | 18
100 м3 бетона, бутобетона и железобетона в деле
15 | 401-0061 | Бетон тяжелый, крупность | -1.173 | 516.15 |  | -605
заполнителя 20 мм, класс В3,5
(М50),
м3
16 | 401-0063 | Бетон тяжелый, крупность | 1.173 | 614.09 |  | 720
заполнителя 20 мм, класс В7,5
(М100) W4 Цена:
531,51+453,71*0,091*2=614,09
руб,
м3
17 | 06-01-001-16 | Устройство фундаментных плит | 0.0408 | 103998.09 | 2740.81 | 4243 | 76 | 112 | 220.66 | 9
|  | железобетонных плоских - Фом-9, |  | 1882.23 | 322.8 |  |  | 13 | 27.31 | 1
100 м3 бетона, бутобетона и железобетона в деле
18 | 204-0100 | Горячекатаная арматурная сталь | -0.3305 | 4262.46 |  | -1409
класса А-I, А-II, А-III,
т
19 | 401-0066 | Бетон тяжелый, крупность | -4.1412 | 632.57 |  | -2620
заполнителя 20 мм, класс В15
(М200),
м3
20 | 401-0066 | Бетон тяжелый, крупность | 4.1412 | 730.85 |  | 3027
заполнителя 20 мм, класс В15
(М200) W4 Цена:
632,57+539,98*0,091*2=730,85
руб,
м3
21 | 204-0030 | Проволока арматурная из | 0.0309 | 7094.3 |  | 219
низкоуглеродистой стали Вр-I,
диаметром 5 мм,
т
22 | 204-0021 | Горячекатаная арматурная сталь | 0.1239 | 4420.34 |  | 548
периодического профиля класса
А-III, диаметром 10 мм,
т
23 | 204-0034 | Надбавки к ценам заготовок за | 0.0309 | 2441.43 |  | 75
сборку и сварку каркасов и сеток
плоских, диаметром 5 мм,
т
24 | 204-0036 | Надбавки к ценам заготовок за | 0.1239 | 1398.86 |  | 173
сборку и сварку каркасов и сеток
плоских, диаметром 10 мм,
т
25 | 06-01-015-06 | Установка стальных конструкций, | 0.0552 | 7887.98 | 502.71 | 435 | 24 | 28 | 46.33 | 3
|  | остающихся в теле бетона |  | 445.69 | 20.69 |  |  | 1 | 1.75
(МН151-6),
1 т
26 | 07-01-044-03 | Установка монтажных изделий | 0.0275 | 8317.65 | 270.25 | 229 | 12 | 8 | 42.7 | 1
|  | массой до 20 кг по узлу "А", |  | 435.97
1 т стальных элементов
27 | 13-03-002-04 | Огрунтовка металлических | 0.019 | 535.82 | 17.22 | 10 | 2 |  | 10.62
|  | поверхностей за 2 раза |  | 113.1 | 0.24 |  |  |  | 0.02
грунтовкой ГФ-021,
100 м2 окрашиваемой поверхности
Прямые затраты 267,91x2=535,82
Затраты труда рабочих
5,31x2=10,62
Затраты труда машинистов
0,01x2=0,02
28 | 13-03-004-26 | Окраска металлических | 0.019 | 637.7 | 11.58 | 12 | 1 |  | 7.66
|  | огрунтованных поверхностей |  | 69.48 | 0.24 |  |  |  | 0.02
эмалью ПФ-115 за 2 раза,
100 м2 окрашиваемой поверхности
Прямые затраты 318,85x2=637,7
Затраты труда рабочих
3,83x2=7,66
Затраты труда машинистов
0,01x2=0,02
29 | 08-01-003-07 | Гидроизоляция боковая обмазочная | 0.103 | 1182.66 | 66.63 | 122 | 21 | 7 | 21.2 | 2
|  | битумная в 2 слоя фундаментов, |  | 201.61
100 м2 изолируемой поверхности
|  | Прямые затраты по разделу |  |  |  | 5849 | 152 | 175 |  | 17
|  | "Фундаменты" | [5 empty] | 16 |  | 1
|  | Прямые затраты по разделу |  |  |  | 5849 | 152 | 175 |  | 17
|  | "Фундаменты" с учетом | [5 empty] | 16 |  | 1
коэффициентов
|  | накладные расходы |  |  |  | 184
|  | 90% от ФОТ=3 |  |  |  | 3
|  | 105% от ФОТ=132 |  |  |  | 139
|  | 122% от ФОТ=21 |  |  |  | 26
|  | 130% от ФОТ=12 |  |  |  | 16
|  | сметная прибыль |  |  |  | 115
|  | 65% от ФОТ=132 |  |  |  | 86
|  | 70% от ФОТ=3 |  |  |  | 2
|  | 80% от ФОТ=21 |  |  |  | 17
|  | 85% от ФОТ=12 |  |  |  | 10
|  | Итого по разделу "Фундаменты" |  |  |  | 6148
МОНТАЖ ОБОРУДОВАНИЯ
30 | 37-01-013-09 | Монтаж оборудования на открытой | 1 | 3826.8 | 1417.1 | 3827 | 1363 | 1417 | 145 | 145
|  | площадке, масса оборудования 5 |  | 1363 | 96.21 |  |  | 96 | 8.14 | 8
т,
1 шт.
31 | Альтаир | Очистные сооружения сточных вод | 1 | 66824.62 |  | 66825
цена=220000/1,18/2,79,
шт.
|  | Прямые затраты по разделу |  |  |  | 70652 | 1363 | 1417 |  | 145
|  | "МОНТАЖ ОБОРУДОВАНИЯ" с учетом | [5 empty] | 96 |  | 8
коэффициентов
|  | накладные расходы |  |  |  | 1167
|  | 80% от ФОТ=1459 |  |  |  | 1167
|  | сметная прибыль |  |  |  | 875
|  | 60% от ФОТ=1459 |  |  |  | 875
|  | Итого по разделу "МОНТАЖ |  |  |  | 72694
ОБОРУДОВАНИЯ"
Антикоррозийная защита
32 |  | НАРУЖНАЯ АНТИКОРРОЗИЙНАЯ ЗАЩИТА
РЕЗЕРВУАРА (1 шт),
33 | 13-06-003-01 | Очистка поверхности щетками, | 25.7 | 7.68 |  | 197 | 197 |  | 0.9 | 23
|  | 1 м2 очищаемой поверхности |  | 7.68
34 | 13-06-004-01 | Обеспыливание поверхности, | 25.7 | 1.13 | 0.28 | 29 | 22 | 7 | 0.1 | 3
|  | 1 м2 обеспыливаемой поверхности |  | 0.85
35 | 13-07-002-01 | Обезжиривание поверхностей | 0.257 | 211.65 | 2.73 | 54 | 10 |  | 4.45 | 1
|  | бензином, |  | 38.89 | 0.12 |  |  |  | 0.01
100 м2 обезжириваемой поверхности
36 | 13-03-002-15 | Огрунтовка металлических | 0.257 | 144.55 | 10.3 | 37 | 11 | 2 | 3.91 | 1
|  | поверхностей за один раз |  | 42.78 | 0.12 |  |  |  | 0.01
битумной грунтовкой,
100 м2 окрашиваемой поверхности
37 | 13-03-004-23 | Окраска металлических | 0.257 | 235.21 | 11.14 | 60 | 7 | 2 | 2.88 | 1
|  | огрунтованных поверхностей |  | 26.12 | 0.12 |  |  |  | 0.01
битумно-минеральной мастикой,
100 м2 окрашиваемой поверхности
38 |  | ВНУТРЕННЯЯ АНТИКОРРОЗИЙНАЯ
ЗАЩИТА РЕЗЕРВУАРА,
39 | 13-06-001-03 | Очистка металлическим песком | 26.8 | 103.08 | 53.41 | 2763 | 108 | 1431 | 0.47 | 13
|  | внутренней поверхности |  | 4.01 | 5.32 |  |  | 143 | 0.45 | 12
резервуара,
1 м2 очищаемой поверхности
40 | 13-06-004-01 | Обеспыливание поверхности, | 26.8 | 1.13 | 0.28 | 30 | 23 | 7 | 0.1 | 3
|  | 1 м2 обеспыливаемой поверхности |  | 0.85
41 | 13-07-002-02 | Обезжиривание поверхностей | 0.268 | 259.16 | 2.73 | 69 | 10 | 1 | 4.45 | 1
|  | уайт-спиритом, |  | 38.89 | 0.12 |  |  |  | 0.01
100 м2 обезжириваемой поверхности
42 | 13-03-002-03 | Огрунтовка внутренних | 0.268 | 487.14 | 9.46 | 131 | 15 | 3 | 5.33 | 1
|  | металлических поверхностей за |  | 56.76 | 0.12 |  |  |  | 0.01
один раз грунтовкой ХС-5132,
100 м2 окрашиваемой поверхности
43 | 113-0030 | Грунтовка ХС-059 | -0.0043 | 22179.43 |  | -95
красно-коричневая,
т
44 | 113-0030 | Эмаль ХС-5132 Цена: | 4.3 | 30.02 |  | 129
180,3/1,18/5,08=30,02 руб,
кг
45 | 13-03-004-02 | Окраска металлических | 0.268 | 1137.66 | 13.26 | 305 | 12 | 4 | 5.04 | 1
|  | огрунтованных поверхностей |  | 45.72 | 0.24 |  |  |  | 0.02
эмалью ХС-5132 за 2 раза,
100 м2 окрашиваемой поверхности
Прямые затраты 568,83x2=1137,66
Затраты труда рабочих
2,52x2=5,04
Затраты труда машинистов
0,01x2=0,02
46 | 113-0240 | Эмаль ХС-759 белая, | -0.0102 | 26400.17 |  | -269
т
47 | 113-0030 | Эмаль ХС-5132 Цена: | 10.2 | 30.02 |  | 306
180,3/1,18/5,08=30,02 руб.,
кг
|  | Прямые затраты по разделу |  |  |  | 3746 | 415 | 1457 |  | 48
|  | "Антикоррозийная защита" | [5 empty] | 143 |  | 12
|  | Прямые затраты по разделу |  |  |  | 3746 | 415 | 1457 |  | 48
|  | "Антикоррозийная защита" с | [5 empty] | 143 |  | 12
учетом коэффициентов
|  | накладные расходы |  |  |  | 502
|  | 90% от ФОТ=558 |  |  |  | 502
|  | сметная прибыль |  |  |  | 391
|  | 70% от ФОТ=558 |  |  |  | 391
|  | Итого по разделу |  |  |  | 4639
"Антикоррозийная защита"
|  | Итого прямые затраты по смете |  |  |  | 82572 | 2399 | 4485 |  | 269
[8 empty] | 446 |  | 37
|  | накладные расходы |  |  |  | 2437
|  | 80% от ФОТ=1745 |  |  |  | 1396
|  | 90% от ФОТ=561 |  |  |  | 505
|  | 95% от ФОТ=374 |  |  |  | 355
|  | 105% от ФОТ=132 |  |  |  | 139
|  | 122% от ФОТ=21 |  |  |  | 26
|  | 130% от ФОТ=12 |  |  |  | 16
|  | сметная прибыль |  |  |  | 1697
|  | 45% от ФОТ=286 |  |  |  | 129
|  | 50% от ФОТ=374 |  |  |  | 187
|  | 60% от ФОТ=1459 |  |  |  | 875
|  | 65% от ФОТ=132 |  |  |  | 86
|  | 70% от ФОТ=561 |  |  |  | 393
|  | 80% от ФОТ=21 |  |  |  | 17
|  | 85% от ФОТ=12 |  |  |  | 10
|  | Итого по смете |  |  |  | 86706
|  | Всего по смете |  |  |  | 86706