## Смета
(наименование стройки)
УТВЕРЖДАЮ
Подрядчик |  |  |  |  | Заказчик
ЛОКАЛЬНАЯ СМЕТА № ЛС-02-22
Выгреб
(наименование работ и затрат)
(наименование объекта)
| Основание: | 585 Кр.2 л.1-40 (л.40)
| Составлена в ценах ТСНБ-2001 (редакция 2010 г.) |  | Пересчет в цены |  |  | Сметная стоимость |  |  | 10113,00 руб.
|  |  |  | Стоимость единицы, руб. |  | Общая стоимость, руб. |  |  | Затраты труда, чел.-ч, |  | Общая стоимость, руб. |  | Затраты труда рабочих, чел-час |  | Общая стоимость по разделам, руб. |  |  |  | Затраты труда рабочих, чел-час |  | Стоимость по разделам | Начисления | Стоимость единицы, руб.
№ п.п. | Шифр и номер позиции норматива | Наименование работ и затрат, единица измерения | Кол-во единиц | всего | эксплуа-тация машин | всего | оплата труда | эксплуа-тация машин | рабочих машинистов | [11 empty] | с учетом н/р и п/н | на составл. расценок | материалов на ед.изм. | экспл.машин (без учета з/п машинистов) | зарплата рабочих, обсл. машины
|  |  |  | оплата труда | в т.ч. оплата труда |  |  | в т.ч. оплата труда | на единицу | всего | эксплуатации машин | в т.ч. заработной платы | не занятых обслуживанием машин | обслуживающих машины | всего | основной заработной платы | эксплуатации машин | в т.ч. заработной платы | не занятых обслуживанием машин | обслуживающих машины
1 | 2 | 3 | 4 | 5 | 6 | 7 | 8 | 9 | 10 | 11
Земляные работы
1 | 01-01-003-14 | Разработка грунта в отвал | 0.089 | 3121.05 | 3015.2 | 278 | 10 | 268 | 13.57 | 1
|  | экскаваторами <драглайн> или |  | 105.85 | 348.69 |  |  | 31 | 29.5 | 3
<обратная лопата> с ковшом
вместимостью 0,5 (0,5-0,63) м3,
группа грунтов 2,
1000 м3 грунта
2 | 01-01-003-14 | То же, мокрого, | 0.003 | 3433.16 | 3316.72 | 10 |  | 10 | 14.93
|  | 1000 м3 грунта |  | 116.44 | 383.56 |  |  | 1 | 29.5
ТЕР1-2001т.ч.п.3.183 -
Разработка мокрого грунта
Оплата труда рабочих
105,85x1,1=116,44
Эксплуатация машин
3015,2x1,1=3316,72
Затраты труда рабочих
13,57x1,1=14,93
3 | 01-01-030-02 | Перемещение до 10 м бульдозерами | 0.092 | 802.14 | 802.14 | 74 |  | 74
|  | мощностью 59 кВт (80 л.с.), |  |  | 149.52 |  |  | 14 | 12.65 | 1
группа грунтов 2 во временный
отвал,
1000 м3 грунта
4 | 01-01-013-14 | Разработка грунта с погрузкой на | 0.009 | 4815.35 | 4680.74 | 43 | 1 | 42 | 16.59
|  | автомобили-самосвалы |  | 129.38 | 567.15 |  |  | 5 | 43.62
экскаваторами с ковшом
вместимостью 0,5 (0,5-0,63) м3,
группа грунтов 2 - лишнего,
1000 м3 грунта
ТЕР1-2001т.ч.п.3.183 -
Разработка мокрого грунта
Оплата труда рабочих
117,62x1,1=129,38
Эксплуатация машин
4255,22x1,1=4680,74
Затраты труда рабочих
15,08x1,1=16,59
5 | 01-02-057-02 | Доработка грунта вручную группа | 0.02 | 1585.58 |  | 32 | 32 |  | 203.28 | 4
|  | грунтов 2, |  | 1585.58
100 м3 грунта
ТЕР 1-2001т.ч.п.3.187 -
Доработка вручную: к ЗП 1,2 к ЗТ
1,2 ТЕР1-2001т.ч.п.3.183 -
Разработка мокрого грунта: к ЗП
1,1 к ЭМ 1,1 к ЗТ 1,1 К-т: к ЗП
1,2*1,1=1,32 к ЭМ 1,1 к ЗТ
1,2*1,1=1,32
Оплата труда рабочих
1201,2x1,32=1585,58
Затраты труда рабочих
154x1,32=203,28
6 | С313 1010 | Перевозка лишнего грунта до 10 | 15.8 | 11.3 |  | 179
км,
т
7 | 01-01-016-02 | Работа на отвале, группа грунтов | 0.009 | 370.24 | 336.54 | 3 |  | 3 | 3.65
|  | 2, |  | 28.47 | 46.93 |  |  |  | 3.97
1000 м3 грунта
8 | 01-01-033-01 | Засыпка котлованов с | 0.074 | 481.92 | 481.92 | 36 |  | 36
|  | перемещением грунта до 5 м |  |  | 89.83 |  |  | 7 | 7.6 | 1
бульдозерами мощностью 59 кВт
(80 л.с.), группа грунтов 1,
1000 м3 грунта
9 | 01-01-033-07 | При перемещении грунта на каждые | 0.074 | 270.13 | 270.13 | 20 |  | 20
|  | последующие 5 м добавлять к |  |  | 50.35 |  |  | 4 | 4.26
расценке 01-01-033-01,
1000 м3 грунта
10 | 01-02-005-01 | Уплотнение грунта | 0.74 | 382.1 | 275.22 | 283 | 79 | 204 | 12.53 | 9
|  | пневматическими трамбовками, |  | 106.88 | 35.93 |  |  | 27 | 3.04 | 2
группа грунтов 1-2,
100 м3 уплотненного грунта
11 | 01-02-006-01 | Полив водой уплотняемого грунта | 0.074 | 1755.37 | 1335.36 | 130 | 7 | 99 | 13.91 | 1
|  | насыпей, |  | 100.01 | 164.42 |  |  | 12 | 13.91 | 1
1000 м3 уплотненного грунта
12 | 01-02-061-01 | Засыпка вручную траншей, пазух | 0.18 | 663.75 |  | 119 | 119 |  | 88.5 | 16
|  | котлованов и ям, группа грунтов |  | 663.75
1,
100 м3 грунта
13 | 01-02-068-02 | Водоотлив из котлованов, | 0.12 | 2745.57 | 2745.57 | 329 |  | 329
|  | 100 м3 мокрого грунта |  |  | 1366.04 |  |  | 164 | 115.57 | 14
|  | Прямые затраты по разделу |  |  |  | 1536 | 248 | 1085 |  | 31
|  | "Земляные работы" | [5 empty] | 265 |  | 22
|  | Прямые затраты по разделу |  |  |  | 1536 | 248 | 1085 |  | 31
|  | "Земляные работы" с учетом | [5 empty] | 265 |  | 22
коэффициентов
|  | накладные расходы |  |  |  | 440
|  | 80% от ФОТ=315 |  |  |  | 252
|  | 95% от ФОТ=198 |  |  |  | 188
|  | сметная прибыль |  |  |  | 241
|  | 45% от ФОТ=315 |  |  |  | 142
|  | 50% от ФОТ=198 |  |  |  | 99
|  | Итого по разделу "Земляные |  |  |  | 2217
работы"
Выгреб
14 | 27-06-024-06 | Укладка и пропитка с применением | 0.0045 | 28458.89 | 2484.97 | 128 | 2 | 11 | 57.5
|  | битума щебеночных оснований |  | 473.8 | 284.86 |  |  | 1 | 24.1
толщиной 8 см,
1000 м2 покрытия и основания
15 | 27-06-024-07 | На каждый 1 см изменения толщины | 0.0045 | 63306.54 | 2110.02 | 285 |  | 10 | 7.04
|  | щебеночных оснований добавлять к |  | 58.08 | 301.62 |  |  | 1 | 25.52
расценке 27-06-024-06 на толщ.
до 30 см,
1000 м2 покрытия и основания
Прямые затраты
2877,57x22=63306,54
Затраты труда рабочих
0,32x22=7,04
Затраты труда машинистов
1,16x22=25,52
16 | 08-01-002-01 | Устройство основания под | 0.452 | 135.55 | 25.74 | 61 | 8 | 12 | 2.3 | 1
|  | конструкции выгреба песчаного |  | 18.79 | 3.43 |  |  | 2 | 0.29
толщ.100 мм,
1 м3 основания
17 | 07-02-002-02 | Установка опор из плит и колец | 0.0227 | 18766.46 | 14692.63 | 426 | 68 | 334 | 329.78 | 7
|  | диаметром более 1000 мм, |  | 2991.1 | 1182.83 |  |  | 27 | 100.07 | 2
100 м3 сборных железобетонных конструкций
18 | 403-8243 | Плита днища ПН20 /бетон В15 | 1 | 1060.96 |  | 1061
(М200), W4, объем 0,59 м3,
расход ар-ры 79,44 кг / (серия
3.900.1-14)
Цена:908,82+835,91*0,091*2=1060
,96 руб,
шт.
19 | 403-8278 | Кольцо стеновое КС20.9 /бетон | 2 | 1028.9 |  | 2058
В15 (М200),W4, объем 0,59 м3,
расход ар-ры 19,88 кг / (серия
3.900.1-14) Цена:
881,36+810,66*0,091*2=1028,9
руб,
шт.
20 | 403-8239 | Плита перекрытия 2ПП20-1 /бетон | 1 | 852.69 |  | 853
В15 (М200), W4, объем 0,48 м3,
расход ар-ры 62,98 кг/ (серия
3.900.1-14) Цена:
727,59+687,34*0,091*2=852,69
руб,
шт.
21 | 403-8296 | Кольцо опорное КО6 /бетон В15 | 1 | 35.89 |  | 36
(М200), W4, объем 0,02 м3,
расход ар-ры 1,10 кг / (серия
3.900.1-14) Цена:
30,74+28,28*0,091*2=35,89 руб,
шт.
22 | 08-02-002-05 | Кладка стен колодца из | 0.021 | 2819.86 | 380.83 | 59 | 26 | 8 | 143.99 | 3
|  | керамического кирпича толщиной в |  | 1228.23 | 48.58 |  |  | 1 | 4.11
1/2 кирпича на р-ре М75,
100 м2
23 | 402-0013 | Раствор готовый кладочный | -0.0483 | 514.53 |  | -25
цементно-известковый марки 50,
м3
24 | 402-0014 | Раствор готовый кладочный | 0.0783 | 514.53 |  | 40
цементно-известковый марки 75,
м3
25 | 404-0005 | Кирпич керамический одинарный, | 0.1058 | 1585.7 |  | 168
размером 250х120х65 мм, марка
100,
1000 шт.
26 | 11-01-011-01 | Устройство стяжек цементных | 0.032 | 1510.74 | 44.51 | 48 | 10 | 1 | 39.51 | 1
|  | толщиной 20 мм внутр. |  | 313.71 | 15.01 |  |  |  | 1.27
поверхности днища,
100 м2 стяжки
27 | 11-01-011-02 | На каждые 5 мм изменения толщины | 0.032 | 594.18 | 15.58 | 19 | 1 |  | 1
|  | стяжки добавлять к расценке |  | 7.94 | 4.96 |  |  |  | 0.42
11-01-011-01 на толщ. до 30 мм,
100 м2 стяжки
Прямые затраты 297,09x2=594,18
Затраты труда рабочих 0,5x2=1
Затраты труда машинистов
0,21x2=0,42
28 | 15-02-016-01 | Покрытие внутренних стен | 0.163 | 3272.02 | 228.2 | 533 | 223 | 37 | 150.8 | 25
|  | цементным раствором толщ.30 мм, |  | 1367.76 | 143.5 |  |  | 23 | 12.14 | 2
100 м2 оштукатуриваемой поверхности
Прямые затраты 1636,01x2=3272,02
Затраты труда рабочих
75,4x2=150,8
Затраты труда машинистов
6,07x2=12,14
29 | 06-01-067-04 | Железнение внутренней | 0.195 | 325.45 | 2.53 | 63 | 54 |  | 28.9 | 6
|  | поверхности выгреба, |  | 278.02
100 м2 поверхности
30 | 08-01-003-03 | Гидроизоляция горизонтальная | 0.029 | 4243.88 | 146.05 | 123 | 5 | 4 | 20.1 | 1
|  | оклеечная в 2 слоя гидроизолом |  | 171.45
покрытия выгреба,
100 м2 изолируемой поверхности
31 | 101-1742 | Толь с крупнозернистой посыпкой | -6.38 | 5.67 |  | -36
гидроизоляционный марки ТГ-350,
м2
32 | 101-3322 | Гидроизол, марка ГИ-Г для | 6.38 | 8.36 |  | 53
подземных сооружений,
м2
33 | 11-01-011-01 | Устройство стяжек цементных | 0.029 | 1510.74 | 44.51 | 44 | 9 | 2 | 39.51 | 1
|  | толщиной 20 мм на покрытии, |  | 313.71 | 15.01 |  |  |  | 1.27
100 м2 стяжки
34 | 08-01-003-07 | Гидроизоляция боковая обмазочная | 0.1523 | 1182.66 | 66.63 | 180 | 31 | 10 | 21.2 | 3
|  | битумная в 2 слоя наружных стен |  | 201.61
выгреба,
100 м2 изолируемой поверхности
35 | 23-01-003-02 | Установкака асбестоцементной | 0.002 | 53451.05 | 1783.33 | 107 | 7 | 3 | 360 | 1
|  | безнапорной трубы БНТ диаметром |  | 3265.2 | 154.01 |  |  |  | 13.03
200 мм,
1 км трубопровода
36 | 20-02-009-01 | Установка зонтов над шахтами из | 1 | 7.77 | 1.5 | 8 | 4 | 2 | 0.47
|  | листовой стали круглого сечения |  | 4.31
диаметром 200 мм,
1 зонт
37 | 301-0296 | Зонты вентиляционных систем из | 1 | 138.7 |  | 139
листовой и сортовой стали,
круглые, диаметром шахты 200 мм,
шт.
38 | 301-1224 | Крепления для зонта, | 0.5 | 12.05 |  | 6
кг
39 | 23-04-011-01 | Установка люка, | 1 | 652.64 | 5.9 | 653 | 11 | 7 | 1.31 | 1
|  | 1 шт. |  | 11.32
40 | 101-2536 | Люки чугунные тяжелый, | -1 | 634.9 |  | -635
шт.
41 | 101-2535 | Люки чугунные легкий - Л (А15), | 1 | 390.05 |  | 390
шт.
42 | 13-09-001-07 | Искробезопасное покрытие люка, | 0.24 | 84.45 | 29.68 | 20 | 3 | 7 | 1.29
|  | 1 м2 покрытия |  | 14.11 | 10.52 |  |  | 3 | 0.89
43 | 46-03-002-12 | Сверление в ж/б конструкциях | 0.01 | 4494.72 | 1720.94 | 45 | 5 | 17 | 47.5
|  | горизонтальных отверстий |  | 456.95 | 531.9 |  |  | 5 | 45
глубиной 200 мм диаметром 100 мм
для труб ВК,
100 отверстий
44 | 46-03-002-28 | На каждые 10 мм изменения | 0.01 | 2033.4 | 784.6 | 20 |  | 8 | 9.4
|  | глубины сверления исключается из |  | 90.4 | 266 |  |  | 3 | 22.5
расценки 46-03-002-12,
100 отверстий
Прямые затраты 203,34x10=2033,4
Затраты труда рабочих
0,94x10=9,4
Затраты труда машинистов
2,25x10=22,5
|  | Прямые затраты по разделу |  |  |  | 6930 | 467 | 473 |  | 50
|  | "Выгреб" | [5 empty] | 66 |  | 4
|  | Прямые затраты по разделу |  |  |  | 6930 | 467 | 473 |  | 50
|  | "Выгреб" с учетом | [5 empty] | 66 |  | 4
коэффициентов
|  | накладные расходы |  |  |  | 606
|  | 90% от ФОТ=6 |  |  |  | 5
|  | 105% от ФОТ=300 |  |  |  | 315
|  | 110% от ФОТ=13 |  |  |  | 14
|  | 122% от ФОТ=73 |  |  |  | 89
|  | 123% от ФОТ=20 |  |  |  | 25
|  | 128% от ФОТ=4 |  |  |  | 5
|  | 130% от ФОТ=113 |  |  |  | 147
|  | 142% от ФОТ=4 |  |  |  | 6
|  | сметная прибыль |  |  |  | 360
|  | 55% от ФОТ=246 |  |  |  | 135
|  | 65% от ФОТ=54 |  |  |  | 35
|  | 70% от ФОТ=19 |  |  |  | 13
|  | 75% от ФОТ=20 |  |  |  | 15
|  | 80% от ФОТ=73 |  |  |  | 58
|  | 83% от ФОТ=4 |  |  |  | 3
|  | 85% от ФОТ=95 |  |  |  | 81
|  | 89% от ФОТ=18 |  |  |  | 16
|  | 95% от ФОТ=4 |  |  |  | 4
|  | Итого по разделу "Выгреб" |  |  |  | 7896
|  | Итого прямые затраты по смете |  |  |  | 8466 | 715 | 1558 |  | 81
[8 empty] | 331 |  | 26
|  | накладные расходы |  |  |  | 1046
|  | 80% от ФОТ=315 |  |  |  | 252
|  | 90% от ФОТ=6 |  |  |  | 5
|  | 95% от ФОТ=198 |  |  |  | 188
|  | 105% от ФОТ=300 |  |  |  | 315
|  | 110% от ФОТ=13 |  |  |  | 14
|  | 122% от ФОТ=73 |  |  |  | 89
|  | 123% от ФОТ=20 |  |  |  | 25
|  | 128% от ФОТ=4 |  |  |  | 5
|  | 130% от ФОТ=113 |  |  |  | 147
|  | 142% от ФОТ=4 |  |  |  | 6
|  | сметная прибыль |  |  |  | 601
|  | 45% от ФОТ=315 |  |  |  | 142
|  | 50% от ФОТ=198 |  |  |  | 99
|  | 55% от ФОТ=246 |  |  |  | 135
|  | 65% от ФОТ=54 |  |  |  | 35
|  | 70% от ФОТ=19 |  |  |  | 13
|  | 75% от ФОТ=20 |  |  |  | 15
|  | 80% от ФОТ=73 |  |  |  | 58
|  | 83% от ФОТ=4 |  |  |  | 3
|  | 85% от ФОТ=95 |  |  |  | 81
|  | 89% от ФОТ=18 |  |  |  | 16
|  | 95% от ФОТ=4 |  |  |  | 4
|  | Итого по смете |  |  |  | 10113
|  | Всего по смете |  |  |  | 10113