## Смета
(наименование стройки)
УТВЕРЖДАЮ
Подрядчик |  |  |  |  | Заказчик
ЛОКАЛЬНАЯ СМЕТА № ЛС-02-23
Каналы
(наименование работ и затрат)
(наименование объекта)
| Основание: | 585 Кр.2 л.1-40 (л.2,3)
| Составлена в ценах ТСНБ-2001 (редакция 2010 г.) |  | Пересчет в цены |  |  | Сметная стоимость |  |  | 40524,00 руб.
|  |  |  | Стоимость единицы, руб. |  | Общая стоимость, руб. |  |  | Затраты труда, чел.-ч, |  | Общая стоимость, руб. |  | Затраты труда рабочих, чел-час |  | Общая стоимость по разделам, руб. |  |  |  | Затраты труда рабочих, чел-час |  | Стоимость по разделам | Начисления | Стоимость единицы, руб.
№ п.п. | Шифр и номер позиции норматива | Наименование работ и затрат, единица измерения | Кол-во единиц | всего | эксплуа-тация машин | всего | оплата труда | эксплуа-тация машин | рабочих машинистов | [11 empty] | с учетом н/р и п/н | на составл. расценок | материалов на ед.изм. | экспл.машин (без учета з/п машинистов) | зарплата рабочих, обсл. машины
|  |  |  | оплата труда | в т.ч. оплата труда |  |  | в т.ч. оплата труда | на единицу | всего | эксплуатации машин | в т.ч. заработной платы | не занятых обслуживанием машин | обслуживающих машины | всего | основной заработной платы | эксплуатации машин | в т.ч. заработной платы | не занятых обслуживанием машин | обслуживающих машины
1 | 2 | 3 | 4 | 5 | 6 | 7 | 8 | 9 | 10 | 11
Земляные работы
1 | 01-01-003-13 | Разработка грунта в отвал | 0.118 | 2471.48 | 2387.63 | 292 | 10 | 282 | 10.75 | 1
|  | экскаваторами <драглайн> или |  | 83.85 | 276.12 |  |  | 33 | 23.36 | 3
<обратная лопата> с ковшом
вместимостью 0,5 (0,5-0,63) м3,
группа грунтов 1,
1000 м3 грунта
2 | 01-01-030-01 | Перемещение до 10 м бульдозерами | 0.118 | 686.1 | 686.1 | 81 |  | 81
|  | мощностью 59 кВт (80 л.с.), |  |  | 127.89 |  |  | 15 | 10.82 | 1
группа грунтов 1 во временный
отвал,
1000 м3 грунта
3 | 01-01-013-13 | Разработка грунта с погрузкой на | 0.053 | 3585.39 | 3485.53 | 190 | 5 | 185 | 12.3 | 1
|  | автомобили-самосвалы |  | 95.94 | 422.33 |  |  | 22 | 35.73 | 2
экскаваторами с ковшом
вместимостью 0,5 (0,5-0,63) м3,
группа грунтов 1,
1000 м3 грунта
4 | 01-02-057-01 | Доработка грунта вручную | 0.05 | 1104.48 |  | 55 | 55 |  | 141.6 | 7
|  | глубиной до 2 м без креплений с |  | 1104.48
откосами, группа грунтов 1,
100 м3 грунта
ТЕР 1-2001т.ч.п.3.187 -
Доработка вручную
Оплата труда рабочих
920,4x1,2=1104,48
Затраты труда рабочих
118x1,2=141,6
5 | С313 1010 | Перевозка лишнего грунта до 10 | 87.5 | 11.3 |  | 989
км,
т
6 | 01-01-016-01 | Работа на отвале, группа грунтов | 0.053 | 302.76 | 276.82 | 16 | 1 | 15 | 2.99
|  | 1, |  | 23.32 | 38.53 |  |  | 2 | 3.26
1000 м3 грунта
7 | 01-01-033-02 | Засыпка траншей и котлованов с | 0.095 | 562.45 | 562.45 | 53 |  | 53
|  | перемещением грунта до 5 м |  |  | 104.84 |  |  | 10 | 8.87 | 1
бульдозерами мощностью 59 кВт
(80 л.с.), группа грунтов 2
(щебень),
1000 м3 грунта
8 | 01-01-033-08 | При перемещении грунта на каждые | 0.095 | 277.74 | 277.74 | 26 |  | 26
|  | последующие 5 м добавлять к |  |  | 51.77 |  |  | 5 | 4.38
расценке 01-01-033-02,
1000 м3 грунта
9 | 01-02-005-01 | Уплотнение грунта | 0.95 | 382.1 | 275.22 | 363 | 102 | 261 | 12.53 | 12
|  | пневматическими трамбовками, |  | 106.88 | 35.93 |  |  | 34 | 3.04 | 3
группа грунтов 1-2,
100 м3 уплотненного грунта
10 | 01-02-061-01 | Засыпка вручную траншей, пазух | 0.23 | 663.75 |  | 153 | 153 |  | 88.5 | 20
|  | котлованов и ям, группа грунтов |  | 663.75
1,
100 м3 грунта
|  | Прямые затраты по разделу |  |  |  | 2218 | 326 | 903 |  | 41
|  | "Земляные работы" | [5 empty] | 121 |  | 10
|  | Прямые затраты по разделу |  |  |  | 2218 | 326 | 903 |  | 41
|  | "Земляные работы" с учетом | [5 empty] | 121 |  | 10
коэффициентов
|  | накладные расходы |  |  |  | 393
|  | 80% от ФОТ=208 |  |  |  | 166
|  | 95% от ФОТ=239 |  |  |  | 227
|  | сметная прибыль |  |  |  | 214
|  | 45% от ФОТ=208 |  |  |  | 94
|  | 50% от ФОТ=239 |  |  |  | 120
|  | Итого по разделу "Земляные |  |  |  | 2825
работы"
Каналы
11 | 06-01-001-01 | Устройство бетонной подготовки | 0.083 | 58226.22 | 1704.28 | 4833 | 117 | 141 | 180 | 15
|  | из бетона В7,5 W4, |  | 1404 | 212.76 |  |  | 18 | 18 | 1
100 м3 бетона, бутобетона и железобетона в деле
12 | 401-0061 | Бетон тяжелый, крупность | -8.466 | 516.15 |  | -4370
заполнителя 20 мм, класс В3,5
(М50),
м3
13 | 401-0063 | Бетон тяжелый, крупность | 8.466 | 614.09 |  | 5199
заполнителя 20 мм, класс В7,5
(М100) W4 Цена:
531,51+453,71*0,091*2=614,09
руб,
м3
14 | 07-06-001-01 | Устройство непроходных каналов | 0.1562 | 16742.44 | 7227.41 | 2615 | 535 | 1129 | 372.96 | 58
|  | одноячейковых, перекрываемых или |  | 3423.77 | 659.56 |  |  | 103 | 55.8 | 9
опирающихся на плиту,
100 м3 сборных конструкций
15 | 403-2077 | Лотки (серия 3.006.1-2.87 вып.1) | 5 | 1405.89 |  | 7029
Л6-8 бетон В25 (М350), объем 0,9
м3, расход аматуры 70,1 кг,
шт.
16 | 403-2117 | Лотки (серия 3.006.1-2.87 вып.1) | 10 | 131.6 |  | 1316
Л4 д-8 бетон В15 (М200), объем
0,09 м3, расход аматуры 4,4 кг,
шт.
17 | 403-0145 | Лотки из бетона В15 (М200), | 0.22 | 1208.43 |  | 266
объемом до 0,2 м3, с расходом
арматуры 25 кг/м3 (для
непроходных каналов),
м3
18 | 403-0146 | Лотки из бетона В15 (М200), | 2.25 | 1168.73 |  | 2630
объемом от 0,2 до 0,5 м3, с
расходом арматуры 25 кг/м3 (для
непроходных каналов),
м3
19 | 403-0147 | Лотки из бетона В15 (М200), | 0.87 | 1143.33 |  | 995
объемом от 0,5 до 1,0 м3, с
расходом арматуры 25 кг/м3 (для
непроходных каналов),
м3
20 | 403-8420 | Плита перекрытия П8-8 /бетон В15 | 14 | 575.15 |  | 8052
(М200), объем 0,35 м3, расход
ар-ры 16,6 кг/ (серия
3.006.1-2.87 вып.2),
шт.
21 | 403-8421 | Плита перекрытия П8д-8 /бетон | 5 | 128.69 |  | 643
В15 (М200), объем 0,09 м3,
расход ар-ры 3,9 кг/ (серия
3.006.1-2.87 вып.2),
шт.
22 | 403-8412 | Плита перекрытия П5-8 /бетон В15 | 3 | 322.47 |  | 967
(М200), объем 0,16 м3, расход
ар-ры 11 кг/ (серия 3.006.1-2.87
вып.2),
шт.
23 | 403-8415 | Плита перекрытия П5д-8 /бетон | 19 | 76.57 |  | 1455
В15 (М200), объем 0,04 м3,
расход ар-ры 2,7 кг/ (серия
3.006.1-2.87 вып.2),
шт.
24 | 403-8428 | Плита перекрытия П11д-8 /бетон | 2 | 209.93 |  | 420
В25 (М350), объем 0,11 м3,
расход ар-ры 7,4 кг/ (серия
3.006.1-2.87 вып.2),
шт.
25 | 403-8088 | Балки перекрытий каналов Б 1 | 1 | 105.55 |  | 106
/бетон В20 (М250), объем 0,07
м3, расход ар-ры 9,3 кг/ (серия
3.006.1-8),
шт.
26 | 06-01-062-03 | Устройство стен и плоских днищ | 0.0113 | 123205.04 | 13826.56 | 1392 | 149 | 156 | 1398.88 | 16
|  | монолитных участков и углов |  | 13149.47 | 1613.08 |  |  | 18 | 136.47 | 2
поворота УП-1, УП-2 из бетона
В15 W4,
100 м3 железобетона в деле
27 | 204-0100 | Горячекатаная арматурная сталь | -0.1119 | 4262.46 |  | -477
класса А-I, А-II, А-III,
т
28 | 401-0246 | Бетон песчаный, класс В15 | -1.1469 | 474.99 |  | -545
(М200),
м3
29 | 401-0246 | Бетон песчаный, класс В15 (М200) | 1.1469 | 548.79 |  | 629
W4
Цена:474,99+405,47*0,091*2=548,
79 руб,
м3
30 | 08-01-003-07 | Гидроизоляция боковая обмазочная | 1.6734 | 1182.66 | 66.63 | 1979 | 337 | 112 | 21.2 | 35
|  | битумная в 2 слоя по выровненной |  | 201.61
бетонной поверхности,
100 м2 изолируемой поверхности
|  | Прямые затраты по разделу |  |  |  | 35134 | 1138 | 1538 |  | 124
|  | "Каналы" | [5 empty] | 139 |  | 12
|  | Прямые затраты по разделу |  |  |  | 35134 | 1138 | 1538 |  | 124
|  | "Каналы" с учетом | [5 empty] | 139 |  | 12
коэффициентов
|  | накладные расходы |  |  |  | 1557
|  | 105% от ФОТ=302 |  |  |  | 317
|  | 122% от ФОТ=337 |  |  |  | 411
|  | 130% от ФОТ=638 |  |  |  | 829
|  | сметная прибыль |  |  |  | 1008
|  | 65% от ФОТ=302 |  |  |  | 196
|  | 80% от ФОТ=337 |  |  |  | 270
|  | 85% от ФОТ=638 |  |  |  | 542
|  | Итого по разделу "Каналы" |  |  |  | 37699
|  | Итого прямые затраты по смете |  |  |  | 37352 | 1464 | 2441 |  | 165
[8 empty] | 260 |  | 22
|  | накладные расходы |  |  |  | 1950
|  | 80% от ФОТ=208 |  |  |  | 166
|  | 95% от ФОТ=239 |  |  |  | 227
|  | 105% от ФОТ=302 |  |  |  | 317
|  | 122% от ФОТ=337 |  |  |  | 411
|  | 130% от ФОТ=638 |  |  |  | 829
|  | сметная прибыль |  |  |  | 1222
|  | 45% от ФОТ=208 |  |  |  | 94
|  | 50% от ФОТ=239 |  |  |  | 120
|  | 65% от ФОТ=302 |  |  |  | 196
|  | 80% от ФОТ=337 |  |  |  | 270
|  | 85% от ФОТ=638 |  |  |  | 542
|  | Итого по смете |  |  |  | 40524
|  | Всего по смете |  |  |  | 40524