## Смета
(наименование стройки)
УТВЕРЖДАЮ
Подрядчик |  |  |  |  | Заказчик
ЛОКАЛЬНАЯ СМЕТА № ЛС-04-02
КЛ-0,4 кв.
(наименование работ и затрат)
(наименование объекта)
| Основание: | 585 - ЭС.С-3 - ЭС.С-5; ЭС-1.1 - ЭС-16
| Составлена в ценах ТСНБ-2001 (редакция 2010 г.) |  | Пересчет в цены |  |  | Сметная стоимость |  |  | 252714,00 руб.
|  |  |  | Стоимость единицы, руб. |  | Общая стоимость, руб. |  |  | Затраты труда, чел.-ч, |  | Общая стоимость, руб. |  | Затраты труда рабочих, чел-час |  | Общая стоимость по разделам, руб. |  |  |  | Затраты труда рабочих, чел-час |  | Стоимость по разделам | Начисления | Стоимость единицы, руб.
№ п.п. | Шифр и номер позиции норматива | Наименование работ и затрат, единица измерения | Кол-во единиц | всего | эксплуа-тация машин | всего | оплата труда | эксплуа-тация машин | рабочих машинистов | [11 empty] | с учетом н/р и п/н | на составл. расценок | материалов на ед.изм. | экспл.машин (без учета з/п машинистов) | зарплата рабочих, обсл. машины
|  |  |  | оплата труда | в т.ч. оплата труда |  |  | в т.ч. оплата труда | на единицу | всего | эксплуатации машин | в т.ч. заработной платы | не занятых обслуживанием машин | обслуживающих машины | всего | основной заработной платы | эксплуатации машин | в т.ч. заработной платы | не занятых обслуживанием машин | обслуживающих машины
1 | 2 | 3 | 4 | 5 | 6 | 7 | 8 | 9 | 10 | 11
СТРОИТЕЛЬНЫЕ И МОНТАЖНЫЕ
РАБОТЫ
1 | 01-02-057-02 | Разработка грунта вручную в | 3.42 | 1201.2 |  | 4108 | 4108 |  | 154 | 527
|  | траншеях глубиной до 2 м без |  | 1201.2
креплений с откосами, группа
грунтов 2 (земляные работы
учтены для КЛ-0,4 кВ. и
наружного освещения),
100 м3 грунта
2 | 01-02-057-02 | Разработка грунта вручную в | 0.03 | 1561.56 |  | 47 | 47 |  | 154 | 5
|  | траншеях глубиной до 2 м без |  | 1561.56
креплений с откосами, группа
грунтов 2 при пересечении с
кабелем,
100 м3 грунта
ТЕР-2001-1 тех.ч.п.3.188
Прямые затраты
1201,2x1,3=1561,56
3 | 01-02-057-02 | Разработка грунта вручную в | 0.36 | 1381.38 |  | 497 | 497 |  | 154 | 55
|  | траншеях глубиной до 2 м без |  | 1381.38
креплений с откосами, группа
грунтов 2 при пересечении с
трубопроводом,
100 м3 грунта
ТЕР-2001-1 тех.ч.п.3.189
Прямые затраты
1201,2x1,15=1381,38
4 | 01-02-057-02 | Разработка грунта вручную в | 0.71 | 1441.44 |  | 1023 | 1023 |  | 154 | 109
|  | траншеях глубиной до 2 м без |  | 1441.44
креплений с откосами, группа
грунтов 2 при пересечениях с
дорогой,
100 м3 грунта
ТЕР-2001-1 тех.ч.п.3.191
Прямые затраты
1201,2x1,2=1441,44
5 | 01-01-013-13 | Погрузка грунта на | 0.1 | 3585.39 | 3485.53 | 359 | 10 | 349 | 12.3 | 1
|  | автомобили-самосвалы |  | 95.94 | 422.33 |  |  | 42 | 35.73 | 4
экскаваторами с ковшом
вместимостью 0,5 (0,5-0,63) м3,
группа грунтов 1,
1000 м3 грунта
6 | 01-01-016-01 | Работа на отвале, группа грунтов | 0.1 | 302.76 | 276.82 | 30 | 2 | 28 | 2.99
|  | 1, |  | 23.32 | 38.53 |  |  | 4 | 3.26
1000 м3 грунта
7 | С313 1005 | Перевозка груза 1 класса до 5 | 175 | 6.5 |  | 1138
км,
т
8 | 01-02-061-02 | Засыпка вручную траншей, пазух | 3.52 | 729 |  | 2566 | 2566 |  | 97.2 | 342
|  | котлованов и ям, группа грунтов |  | 729
2,
100 м3 грунта
9 | 01-02-061-01 | Засыпка вручную траншей, пазух | 0.84 | 663.75 |  | 558 | 558 |  | 88.5 | 74
|  | котлованов и ям песком, |  | 663.75
100 м3 грунта
10 | 408-0122 | Песок природный для строительных | 84 | 40.48 |  | 3400
работ средний,
м3
11 | 404-0004 | Кирпич керамический одинарный, | 8.2 | 1066.26 |  | 8743
размером 250х120х65 мм, марка
75,
1000 шт.
12 | 08-02-142-01 | Устройство постели при одном | 13 | 1259.17 | 1194.11 | 16369 | 829 | 15523 | 6.63 | 86
|  | кабеле в траншее, |  | 63.78 | 58.98 |  |  | 767 | 4.99 | 65
100 м кабеля
13 | 08-02-142-02 | На каждый последующий кабель | 4.66 | 366.63 | 342.2 | 1708 | 112 | 1595 | 2.49 | 12
|  | добавлять к расценке |  | 23.95 | 16.9 |  |  | 79 | 1.43 | 7
08-02-142-01,
100 м кабеля
14 | 08-02-143-01 | Покрытие кабеля, проложенного в | 1.56 | 1078.51 | 1014.63 | 1682 | 98 | 1583 | 6.51 | 10
|  | траншее кирпичом одного кабеля, |  | 62.63 | 50.12 |  |  | 78 | 4.24 | 7
100 м кабеля
15 | 08-02-143-02 | Покрытие кабеля, проложенного в | 0.6 | 641.18 | 607.82 | 385 | 20 | 365 | 3.4 | 2
|  | траншее кирпичом каждого |  | 32.71 | 30.02 |  |  | 18 | 2.54 | 2
последующего,
100 м кабеля
16 | 08-02-141-04 | Кабель до 35 кВ в готовых | 0.66 | 1244.46 | 941.83 | 821 | 138 | 622 | 21.8 | 14
|  | траншеях без покрытий, масса 1 м |  | 209.72 | 78.13 |  |  | 52 | 6.61 | 4
до 6 кг,
100 м кабеля
17 | 08-02-141-03 | Кабель до 35 кВ в готовых | 1.5 | 863.13 | 635.08 | 1295 | 205 | 953 | 14.2 | 21
|  | траншеях без покрытий, масса 1 м |  | 136.6 | 51.89 |  |  | 78 | 4.39 | 7
до 3 кг,
100 м кабеля
18 | 08-02-148-04 | Кабель до 35 кВ в проложенных | 4.5 | 1447.78 | 1098.06 | 6515 | 1247 | 4941 | 28.8 | 130
|  | трубах, блоках и коробах, масса |  | 277.06 | 95.15 |  |  | 428 | 8.05 | 36
1 м кабеля до 6 кг,
100 м кабеля
19 | 08-02-148-03 | Кабель до 35 кВ в проложенных | 11 | 1161.24 | 866.48 | 12774 | 2455 | 9531 | 23.2 | 255
|  | трубах, блоках и коробах, масса |  | 223.18 | 76.83 |  |  | 845 | 6.5 | 72
1 м кабеля до 3 кг,
100 м кабеля
20 | 501-8420 | Кабель силовой с медными жилами | 0.33 | 14788.86 |  | 4880
с поливинилхлоридной изоляцией с
броней из стальной ленты в
шланге из поливинилхлорида
ВБбШв, напряжением 1,0 Кв, число
жил Ц 4 и сечением 4,0 мм2,
1000 м
21 | 501-8424 | Кабель силовой с медными жилами | 0.2 | 60675.55 |  | 12135
с поливинилхлоридной изоляцией с
броней из стальной ленты в
шланге из поливинилхлорида
ВБбШв, напряжением 1,0 Кв, число
жил Ц 4 и сечением 25 мм2,
1000 м
22 | Прайс-лист | Кабель силовой с медными жилами | 0.22 | 23616.14 |  | 5196
с поливинилхлоридной изоляцией с
броней из стальной ленты в
шланге из поливинилхлорида
ВБбШв, напряжением 1,0 Кв, число
жил Ц 5 и сечением 6,0 мм2
цена=141564,6/5,08/1,18,
1000 м
23 | 501-8432 | Кабель силовой с медными жилами | 0.006 | 79575.2 |  | 477
с поливинилхлоридной изоляцией с
броней из стальной ленты в
шланге из поливинилхлорида
ВБбШв, напряжением 1,0 Кв, число
жил Ц 5 и сечением 25 мм2,
1000 м
24 | Прайс-лист | Кабель силовой с медными жилами | 0.21 | 5057.09 |  | 1062
с поливинилхлоридной изоляцией в
поливинилхлоридной оболочке без
защитного покрова ВВГнг-LS,
напряжением 0,66 Кв, число жил Ц
3 и сечением 1,5 мм2
цена=30314,2/5,08/1,18,
1000 м
25 | Прайс-лист | Кабель силовой с медными жилами | 0.07 | 6104.33 |  | 427
с поливинилхлоридной изоляцией в
поливинилхлоридной оболочке без
защитного покрова ВВГнг-LS,
напряжением 0,66 Кв, число жил Ц
4 и сечением 1,5 мм2
цена=36591,8/5,08/1,18,
1000 м
26 | Прайс-лист | Кабель силовой с медными жилами | 0.07 | 11057.09 |  | 774
с поливинилхлоридной изоляцией в
поливинилхлоридной оболочке без
защитного покрова ВВГнг-LS,
напряжением 0,66 Кв, число жил Ц
4 и сечением 4 мм2
цена=66280,6/5,08/1,18,
1000 м
27 | Прайс-лист | Кабель силовой с медными жилами | 0.07 | 7663.39 |  | 536
с поливинилхлоридной изоляцией в
поливинилхлоридной оболочке без
защитного покрова ВВГнг-LS,
напряжением 0,66 Кв, число жил Ц
5 и сечением 1,5 мм2
цена=45937,4/5,08/1,18,
1000 м
28 | Прайс-лист | Кабель силовой с медными жилами | 0.02 | 15409.45 |  | 308
с поливинилхлоридной изоляцией в
поливинилхлоридной оболочке без
защитного покрова ВВГнг-LS,
напряжением 0,66 Кв, число жил Ц
5 и сечением 4 мм2
цена=92370,4/5,08/1,18,
1000 м
29 | Прайс-лист | Кабель силовой с медными жилами | 0.12 | 28324.8 |  | 3399
с поливинилхлоридной изоляцией в
поливинилхлоридной оболочке без
защитного покрова ВВГнг-FRLS,
напряжением 0,66 Кв, число жил Ц
5 и сечением 2,5 мм2
цена=169790,2/5,08/1,18,
1000 м
30 | 501-0301 | Кабели силовые на напряжение | 0.23 | 96927.4 |  | 22293
1000 В для прокладке в земле с
медными жилами с одним слоем
пластмассовых лент марки СБлУ, с
числом жил - 4 и сечением 50
мм2,
1000 м
31 | 501-0303 | Кабели силовые на напряжение | 0.22 | 165364.01 |  | 36380
1000 В для прокладке в земле с
медными жилами с одним слоем
пластмассовых лент марки СБлУ, с
числом жил - 4 и сечением 95
мм2,
1000 м
32 | 08-02-158-17 | Заделка концевая сухая для | 6 | 24.31 | 2.39 | 146 | 97 | 14 | 1.68 | 10
|  | 3-4-жильного кабеля с |  | 16.16 | 0.12 |  |  | 1 | 0.01
пластмассовой и резиновой
изоляцией напряжением до 1 кВ,
сечение одной жилы до 240 мм2,
1 шт.
33 | 08-02-158-14 | Заделка концевая сухая для | 88 | 19.11 | 2.39 | 1682 | 973 | 211 | 1.15 | 101
|  | 3-4-жильного кабеля с |  | 11.06 | 0.12 |  |  | 11 | 0.01 | 1
пластмассовой и резиновой
изоляцией напряжением до 1 кВ,
сечение одной жилы до 35 мм2,
1 шт.
34 | 08-02-158-15 | Заделка концевая сухая для | 12 | 21.27 | 2.39 | 255 | 158 | 29 | 1.37 | 16
|  | 3-4-жильного кабеля с |  | 13.18 | 0.12 |  |  | 1 | 0.01
пластмассовой и резиновой
изоляцией напряжением до 1 кВ,
сечение одной жилы до 120 мм2,
1 шт.
35 | 10-06-037-08 | Ящик для трубных проводок | 30 | 10.9 | 0.33 | 327 | 279 | 10 | 1.09 | 33
|  | протяжной или коробка, размер до |  | 9.3
200х200 мм,
1 шт.
36 | 503-0461 | Разветвительная коробка У994, | 30 | 20.7 |  | 621
шт.
37 | 08-02-163-02 | Заделка концевая с | 4 | 23.93 | 2.39 | 96 | 67 | 9 | 1.73 | 7
|  | термоусаживающимися |  | 16.64 | 0.12 |  |  |  | 0.01
полиэтиленовыми перчатками для
3-4-жильного кабеля с бумажной
изоляцией напряжением до 1 кВ,
сечение одной жилы до 120 мм2,
1 шт.
38 | Прайс-лист | Муфта концевая | 2 | 310.46 |  | 621
GUST-01/4*16-70/750
Цена=43,28*43/5,01/1,18,
шт.
39 | Прайс-лист | Муфта концевая | 2 | 359.96 |  | 720
GUST-01/4*70-150/750
Цена=50,18*43/5,01/1,18,
шт.
40 | 509-0042 | Наконечники кабельные медные, | 16 | 3.5 |  | 56
шт.
41 | 34-02-001-03 | Устройство трубопроводов из | 0.25 | 15343.53 |  | 3836 | 305 |  | 144 | 36
|  | асбестоцементных труб с |  | 1218.24
соединением полиэтиленовыми
муфтами до 2 отверстий,
1 канало-километр трубопровода
42 | 101-0962 | Смазка солидол жировой марки | 0.025 | 9147.35 |  | 229
<Ж>,
т
43 | 08-02-155-01 | Герметизация проходов | 22 | 18.66 |  | 411 | 100 |  | 0.47 | 10
|  | уплотнительной массой, |  | 4.52
1 проход кабеля
44 | 33-03-004-01 | Забивка вертикальных | 13 | 138.85 | 112.01 | 1805 | 89 | 1456 | 0.81 | 11
|  | заземлителей механизированная на |  | 6.85 | 7.21 |  |  | 94 | 0.61 | 8
глубину до 5 м,
1 заземлитель
45 | 33-03-003-01 | Устройство заземлителя | 4.35 | 916.53 | 474.26 | 3987 | 375 | 2063 | 8.96 | 39
|  | протяженного в грунтах 1-4 групп |  | 86.2 | 28.13 |  |  | 122 | 2.38 | 10
при длине луча до 10 м,
100 м заземляющих устройств
46 | 08-02-407-11 | Труба стальная , диаметр до 25 | 13 | 1343.97 | 171.24 | 17472 | 4045 | 2226 | 33.1 | 430
|  | мм, |  | 311.14 | 5.56 |  |  | 72 | 0.47 | 6
100 м
47 | 103-0015 | Трубы стальные сварные | 1300 | 19.37 |  | 25181
водогазопроводные с резьбой
черные обыкновенные
(неоцинкованные), диаметр
условного прохода 25 мм, толщина
стенки 3,2 мм,
м
48 | 08-01-087-03 | Металлические конструкции, | 0.3 | 10925.56 | 546.7 | 3278 | 180 | 164 | 62.2 | 19
|  | 1 т |  | 598.36 | 20.57 |  |  | 6 | 1.74 | 1
49 | 08-02-157-01 | Снятие с кабеля верхнего | 1 | 15.5 |  | 16 | 15 | 1 | 1.58 | 2
|  | джутового покрова, масса 1 м |  | 15.2
кабеля до 9 кг,
100 м кабеля
50 | 08-02-180-03 | Ввод кабелей в здание, | 3 | 135.52 | 39.39 | 407 | 237 | 118 | 8.31 | 25
|  | 1 шт. |  | 79.03 | 3.66 |  |  | 11 | 0.31 | 1
51 | 01-02-057-02 | Траншея под контур заземления, | 1.16 | 1201.2 |  | 1393 | 1393 |  | 154 | 179
|  | 100 м3 грунта |  | 1201.2
52 | 01-02-061-02 | Засыпка вручную траншей, пазух | 1.16 | 729 |  | 846 | 846 |  | 97.2 | 113
|  | котлованов и ям, группа грунтов |  | 729
2,
100 м3 грунта
|  | Прямые затраты по разделу |  |  |  | 215270 | 23074 | 41791 |  | 2674
|  | "СТРОИТЕЛЬНЫЕ И МОНТАЖНЫЕ | [5 empty] | 2709 |  | 231
РАБОТЫ"
|  | Прямые затраты по разделу |  |  |  | 215270 | 23074 | 41791 |  | 2674
|  | "СТРОИТЕЛЬНЫЕ И МОНТАЖНЫЕ | [5 empty] | 2709 |  | 231
РАБОТЫ" с учетом коэффициентов
|  | накладные расходы |  |  |  | 22935
|  | 80% от ФОТ=11038 |  |  |  | 8830
|  | 95% от ФОТ=13481 |  |  |  | 12807
|  | 100% от ФОТ=584 |  |  |  | 584
|  | 105% от ФОТ=680 |  |  |  | 714
|  | сметная прибыль |  |  |  | 14509
|  | 45% от ФОТ=11038 |  |  |  | 4967
|  | 50% от ФОТ=58 |  |  |  | 29
|  | 60% от ФОТ=680 |  |  |  | 408
|  | 65% от ФОТ=14007 |  |  |  | 9105
|  | Итого по разделу "СТРОИТЕЛЬНЫЕ И |  |  |  | 252714
МОНТАЖНЫЕ РАБОТЫ"
|  | Итого прямые затраты по смете |  |  |  | 215270 | 23074 | 41791 |  | 2674
[8 empty] | 2709 |  | 231
|  | накладные расходы |  |  |  | 22935
|  | 80% от ФОТ=11038 |  |  |  | 8830
|  | 95% от ФОТ=13481 |  |  |  | 12807
|  | 100% от ФОТ=584 |  |  |  | 584
|  | 105% от ФОТ=680 |  |  |  | 714
|  | сметная прибыль |  |  |  | 14509
|  | 45% от ФОТ=11038 |  |  |  | 4967
|  | 50% от ФОТ=58 |  |  |  | 29
|  | 60% от ФОТ=680 |  |  |  | 408
|  | 65% от ФОТ=14007 |  |  |  | 9105
|  | Итого по смете |  |  |  | 252714
|  | Всего по смете |  |  |  | 252714