## Смета
(наименование стройки)
УТВЕРЖДАЮ
Подрядчик |  |  |  |  | Заказчик
ЛОКАЛЬНАЯ СМЕТА № ЛС-06-01
Бытовая канализация К1
(наименование работ и затрат)
(наименование объекта)
| Основание: | СВО.С. лист 1-3
| Составлена в ценах ТСНБ-2001 (редакция 2010 г.) |  | Пересчет в цены |  |  | Сметная стоимость |  |  | 17736,00 руб.
|  |  |  | Стоимость единицы, руб. |  | Общая стоимость, руб. |  |  | Затраты труда, чел.-ч, |  | Общая стоимость, руб. |  | Затраты труда рабочих, чел-час |  | Общая стоимость по разделам, руб. |  |  |  | Затраты труда рабочих, чел-час |  | Стоимость по разделам | Начисления | Стоимость единицы, руб.
№ п.п. | Шифр и номер позиции норматива | Наименование работ и затрат, единица измерения | Кол-во единиц | всего | эксплуа-тация машин | всего | оплата труда | эксплуа-тация машин | рабочих машинистов | [11 empty] | с учетом н/р и п/н | на составл. расценок | материалов на ед.изм. | экспл.машин (без учета з/п машинистов) | зарплата рабочих, обсл. машины
|  |  |  | оплата труда | в т.ч. оплата труда |  |  | в т.ч. оплата труда | на единицу | всего | эксплуатации машин | в т.ч. заработной платы | не занятых обслуживанием машин | обслуживающих машины | всего | основной заработной платы | эксплуатации машин | в т.ч. заработной платы | не занятых обслуживанием машин | обслуживающих машины
1 | 2 | 3 | 4 | 5 | 6 | 7 | 8 | 9 | 10 | 11
Канализация
1 | 01-01-013-14 | Разработка грунта с погрузкой на | 0.062 | 4378.07 | 4255.22 | 271 | 7 | 264 | 15.08 | 1
|  | автомобили-самосвалы |  | 117.62 | 515.59 |  |  | 32 | 43.62 | 3
экскаваторами с ковшом
вместимостью 0,5 (0,5-0,63) м3,
группа грунтов 2, включая
погрузку от доработки вручную,
1000 м3 грунта
2 | 01-01-003-14 | Разработка грунта в отвал | 0.002 | 3121.05 | 3015.2 | 6 |  | 6 | 13.57
|  | экскаваторами <драглайн> или |  | 105.85 | 348.69 |  |  | 1 | 29.5
<обратная лопата> с ковшом
вместимостью 0,5 (0,5-0,63) м3,
группа грунтов 2,
1000 м3 грунта
3 | 01-02-057-02 | Доработка грунта вручную в | 0.02 | 1441.44 |  | 29 | 29 |  | 184.8 | 4
|  | траншеях глубиной до 2 м без |  | 1441.44
креплений с откосами, группа
грунтов 2,
100 м3 грунта
ТЕР 2001-1 (доработка вручную)
Оплата труда рабочих
1201,2x1,2=1441,44
Затраты труда рабочих
154x1,2=184,8
4 | С313 1010 | Перевозка груза 1 класса до 10 | 109 | 11.3 |  | 1232
км,
т
5 | 01-01-016-01 | Работа на отвале, группа грунтов | 0.062 | 302.76 | 276.82 | 19 | 2 | 17 | 2.99
|  | 1, |  | 23.32 | 38.53 |  |  | 2 | 3.26
1000 м3 грунта
6 | 01-01-033-01 | Засыпка траншей и котлованов с | 0.054 | 481.92 | 481.92 | 26 |  | 26
|  | перемещением грунта до 5 м |  |  | 89.83 |  |  | 5 | 7.6
бульдозерами мощностью 59 кВт
(80 л.с.), группа грунтов 1,
1000 м3 грунта
7 | 01-01-033-07 | При перемещении грунта на каждые | 0.054 | 270.13 | 270.13 | 15 |  | 15
|  | последующие 5 м добавлять к |  |  | 50.35 |  |  | 3 | 4.26
расценке 01-01-033-01,
1000 м3 грунта
8 | 01-02-005-01 | Уплотнение грунта | 0.54 | 382.1 | 275.22 | 206 | 57 | 149 | 12.53 | 7
|  | пневматическими трамбовками, |  | 106.88 | 35.93 |  |  | 19 | 3.04 | 2
группа грунтов 1-2,
100 м3 уплотненного грунта
9 | 01-02-061-01 | Засыпка вручную траншей, пазух | 0.1 | 663.75 |  | 66 | 66 |  | 88.5 | 9
|  | котлованов и ям, группа грунтов |  | 663.75
1,
100 м3 грунта
10 | 408-0122 | Песок природный для строительных | 49 | 40.48 |  | 1984
работ средний,
м3
11 | 23-03-001-03 | Устройство круглых сборных | 0.195 | 18235.52 | 2622.65 | 3556 | 246 | 511 | 138.69 | 27
|  | железобетонных канализационных |  | 1257.92 | 227.06 |  |  | 44 | 19.21 | 4
колодцев диаметром 1 м в сухих
грунтах,
10 м3 железобетонных и бетонных конструк
12 | 22-04-001-01 | Устройство круглых колодцев из | 0.242 | 23113.34 | 3069.88 | 5593 | 224 | 743 | 106.3 | 26
|  | сборного железобетона в грунтах |  | 929.06 | 245.5 |  |  | 59 | 20.77 | 5
сухих,
10 м3 железобетонных и бетонных конструк
13 | 101-2536 | Люки чугунные тяжелый, | 2 | 634.9 |  | 1270
шт.
14 | 101-2535 | Люки чугунные легкий, | 1 | 390.05 |  | 390
шт.
15 | 201-0650 | Ограждения лестничных проемов, | 0.04 | 7571 |  | 303
лестничные марши, пожарные
лестницы,
т
16 | 27-07-001-01 | Устройство асфальтобетонных | 0.1632 | 3471 | 58.13 | 566 | 23 | 9 | 15.12 | 2
|  | покрытий дорожек и тротуаров |  | 140.46 | 0.59 |  |  |  | 0.05
однослойных из литой
мелкозернистой асфальто-бетонной
смеси толщиной 3 см (отмостка),
100 м2 покрытия
17 | 27-07-002-01 | Устройство оснований толщиной 12 | 0.1632 | 2982.61 | 277.5 | 487 | 37 | 45 | 26.24 | 4
|  | см под тротуары из кирпичного |  | 221.99 | 37.47 |  |  | 6 | 3.17 | 1
или известнякового щебня
(отмостка),
100 м2 дорожек и тротуаров
|  | Прямые затраты по разделу |  |  |  | 16019 | 691 | 1785 |  | 80
|  | "Канализация" | [5 empty] | 171 |  | 15
|  | Прямые затраты по разделу |  |  |  | 16019 | 691 | 1785 |  | 80
|  | "Канализация" с учетом | [5 empty] | 171 |  | 15
коэффициентов
|  | накладные расходы |  |  |  | 1037
|  | 80% от ФОТ=95 |  |  |  | 76
|  | 95% от ФОТ=128 |  |  |  | 122
|  | 130% от ФОТ=573 |  |  |  | 745
|  | 142% от ФОТ=66 |  |  |  | 94
|  | сметная прибыль |  |  |  | 680
|  | 45% от ФОТ=95 |  |  |  | 43
|  | 50% от ФОТ=128 |  |  |  | 64
|  | 89% от ФОТ=573 |  |  |  | 510
|  | 95% от ФОТ=66 |  |  |  | 63
|  | Итого по разделу "Канализация" |  |  |  | 17736
|  | Итого прямые затраты по смете |  |  |  | 16019 | 691 | 1785 |  | 80
[8 empty] | 171 |  | 15
|  | накладные расходы |  |  |  | 1037
|  | 80% от ФОТ=95 |  |  |  | 76
|  | 95% от ФОТ=128 |  |  |  | 122
|  | 130% от ФОТ=573 |  |  |  | 745
|  | 142% от ФОТ=66 |  |  |  | 94
|  | сметная прибыль |  |  |  | 680
|  | 45% от ФОТ=95 |  |  |  | 43
|  | 50% от ФОТ=128 |  |  |  | 64
|  | 89% от ФОТ=573 |  |  |  | 510
|  | 95% от ФОТ=66 |  |  |  | 63
|  | Итого по смете |  |  |  | 17736
|  | Всего по смете |  |  |  | 17736