## Смета
(наименование стройки)
УТВЕРЖДАЮ
Подрядчик |  |  |  |  | Заказчик
ЛОКАЛЬНАЯ СМЕТА № ЛС-06-02
Дождевая канализация К2
(наименование работ и затрат)
(наименование объекта)
| Основание: | СВО.С. лист 1-3
| Составлена в ценах ТСНБ-2001 (редакция 2010 г.) |  | Пересчет в цены |  |  | Сметная стоимость |  |  | 146901,00 руб.
|  |  |  | Стоимость единицы, руб. |  | Общая стоимость, руб. |  |  | Затраты труда, чел.-ч, |  | Общая стоимость, руб. |  | Затраты труда рабочих, чел-час |  | Общая стоимость по разделам, руб. |  |  |  | Затраты труда рабочих, чел-час |  | Стоимость по разделам | Начисления | Стоимость единицы, руб.
№ п.п. | Шифр и номер позиции норматива | Наименование работ и затрат, единица измерения | Кол-во единиц | всего | эксплуа-тация машин | всего | оплата труда | эксплуа-тация машин | рабочих машинистов | [11 empty] | с учетом н/р и п/н | на составл. расценок | материалов на ед.изм. | экспл.машин (без учета з/п машинистов) | зарплата рабочих, обсл. машины
|  |  |  | оплата труда | в т.ч. оплата труда |  |  | в т.ч. оплата труда | на единицу | всего | эксплуатации машин | в т.ч. заработной платы | не занятых обслуживанием машин | обслуживающих машины | всего | основной заработной платы | эксплуатации машин | в т.ч. заработной платы | не занятых обслуживанием машин | обслуживающих машины
1 | 2 | 3 | 4 | 5 | 6 | 7 | 8 | 9 | 10 | 11
Канализация
1 | 01-01-013-14 | Разработка грунта с погрузкой на | 0.445 | 4378.07 | 4255.22 | 1948 | 52 | 1894 | 15.08 | 7
|  | автомобили-самосвалы |  | 117.62 | 515.59 |  |  | 229 | 43.62 | 19
экскаваторами с ковшом
вместимостью 0,5 (0,5-0,63) м3,
группа грунтов 2, включая
погрузку от доработки вручную,
1000 м3 грунта
2 | 01-01-003-14 | Разработка грунта в отвал | 0.025 | 3121.05 | 3015.2 | 78 | 3 | 75 | 13.57
|  | экскаваторами <драглайн> или |  | 105.85 | 348.69 |  |  | 9 | 29.5 | 1
<обратная лопата> с ковшом
вместимостью 0,5 (0,5-0,63) м3,
группа грунтов 2,
1000 м3 грунта
3 | 01-02-057-02 | Доработка грунта вручную в | 0.14 | 1441.44 |  | 202 | 202 |  | 184.8 | 26
|  | траншеях глубиной до 2 м без |  | 1441.44
креплений с откосами, группа
грунтов 2,
100 м3 грунта
ТЕР 2001-1 (доработка вручную)
Оплата труда рабочих
1201,2x1,2=1441,44
Затраты труда рабочих
154x1,2=184,8
4 | С313 1010 | Перевозка груза 1 класса до 10 | 779 | 11.3 |  | 8803
км,
т
5 | 01-01-016-01 | Работа на отвале, группа грунтов | 0.445 | 302.76 | 276.82 | 135 | 10 | 123 | 2.99 | 1
|  | 1, |  | 23.32 | 38.53 |  |  | 17 | 3.26 | 1
1000 м3 грунта
6 | 01-01-033-01 | Засыпка траншей и котлованов с | 0.384 | 481.92 | 481.92 | 185 |  | 185
|  | перемещением грунта до 5 м |  |  | 89.83 |  |  | 34 | 7.6 | 3
бульдозерами мощностью 59 кВт
(80 л.с.), группа грунтов 1,
1000 м3 грунта
7 | 01-01-033-07 | При перемещении грунта на каждые | 0.384 | 270.13 | 270.13 | 104 |  | 104
|  | последующие 5 м добавлять к |  |  | 50.35 |  |  | 19 | 4.26 | 2
расценке 01-01-033-01,
1000 м3 грунта
8 | 01-02-005-01 | Уплотнение грунта | 3.84 | 382.1 | 275.22 | 1467 | 410 | 1057 | 12.53 | 48
|  | пневматическими трамбовками, |  | 106.88 | 35.93 |  |  | 138 | 3.04 | 12
группа грунтов 1-2,
100 м3 уплотненного грунта
9 | 01-02-061-01 | Засыпка вручную траншей, пазух | 0.68 | 663.75 |  | 451 | 451 |  | 88.5 | 60
|  | котлованов и ям, группа грунтов |  | 663.75
1,
100 м3 грунта
10 | 408-0122 | Песок природный для строительных | 428 | 40.48 |  | 17325
работ средний,
м3
11 | 23-03-001-03 | Устройство круглых сборных | 0.857 | 18235.52 | 2622.65 | 15628 | 1078 | 2248 | 138.69 | 119
|  | железобетонных канализационных |  | 1257.92 | 227.06 |  |  | 195 | 19.21 | 16
колодцев диаметром 1 м в сухих
грунтах,
10 м3 железобетонных и бетонных конструк
12 | 22-04-001-01 | Устройство круглых колодцев из | 0.544 | 23113.34 | 3069.88 | 12574 | 506 | 1670 | 106.3 | 58
|  | сборного железобетона в грунтах |  | 929.06 | 245.5 |  |  | 134 | 20.77 | 11
сухих,
10 м3 железобетонных и бетонных конструк
13 | 101-2536 | Люки чугунные тяжелый, | 7 | 634.9 |  | 4444
шт.
14 | 101-2535 | Люки чугунные легкий, | 3 | 390.05 |  | 1170
шт.
15 | 23-03-007-03 | Устройство круглых дождеприемных | 0.153 | 20679.99 | 3528.93 | 3164 | 215 | 540 | 162.41 | 25
|  | колодцев для дождевой |  | 1403.22 | 348.69 |  |  | 53 | 29.5 | 5
канализации из сборного
железобетона диаметром 1,0 м в
сухих грунтах,
10 м3 кирпичных, бетонных и железобетонн
16 | 101-2537 | Люки чугунные с решеткой для | 3 | 695.33 |  | 2086
дождеприемного колодца ЛР,
шт.
17 | 201-0650 | Ограждения лестничных проемов, | 0.107 | 7571 |  | 810
лестничные марши, пожарные
лестницы,
т
18 | 27-07-001-01 | Устройство асфальтобетонных | 0.1632 | 3471 | 58.13 | 566 | 23 | 9 | 15.12 | 2
|  | покрытий дорожек и тротуаров |  | 140.46 | 0.59 |  |  |  | 0.05
однослойных из литой
мелкозернистой асфальто-бетонной
смеси толщиной 3 см (отмостка),
100 м2 покрытия
19 | 27-07-002-01 | Устройство оснований толщиной 12 | 0.1632 | 2982.61 | 277.5 | 487 | 37 | 45 | 26.24 | 4
|  | см под тротуары из кирпичного |  | 221.99 | 37.47 |  |  | 6 | 3.17 | 1
или известнякового щебня
(отмостка),
100 м2 дорожек и тротуаров
20 | 22-01-021-06 | Укладка трубопроводов из | 0.038 | 134280.92 | 5624.98 | 5103 | 116 | 214 | 331.76 | 13
|  | полиэтиленовых труб диаметром |  | 3045.56 | 663.22 |  |  | 25 | 56.11 | 2
200 мм,
1 км трубопровода
21 | 16-05-001-06 | Установка вентилей, задвижек, | 1 | 400.66 | 25.59 | 401 | 78 | 26 | 8.61 | 9
|  | затворов, клапанов обратных, |  | 78.09 | 0.83 |  |  | 1 | 0.07
кранов проходных на
трубопроводах из стальных труб
диаметром до 200 мм,
1 шт.
22 | Прайс-лист | Затвор дисковой д.200мм | 1 | 780.06 |  | 780
цена=4676/5,08/1,18,
шт.
23 | 07-04-001-01 | Агрегат насосный лопастный | 2 | 515.37 | 52.51 | 1031 | 570 | 105 | 30.3 | 61
|  | центробежный одноступенчатый, |  | 284.82 | 0.35 |  |  | 1 | 0.03
многоступенчатый объемный,
вихревой, поршневой, приводной,
роторный на общей фундаментной
плите или моноблочный, масса
0,064 т,
1 шт.
24 | Прайс-лист | Насос ГНОМ 10-10 | 2 | 875.82 |  | 1752
цена=5250/1,18/5,08,
шт.
25 | 22-03-007-01 | Установка задвижек или клапанов | 1 | 507.26 | 2.53 | 507 | 13 | 2 | 1.38 | 1
|  | обратных стальных диаметром 50 |  | 12.67
мм,
1 задвижка (или клапан обратный)
26 | 302-1711 | Задвижки клиновые с выдвижным | -1 | 479.28 |  | -479
шпинделем фланцевые для воды и
пара давлением 1 МПа (10
кгс/см2) 30с41нж диаметром 50
мм,
шт.
27 | 302-1269 | Вентили проходные фланцевые | 1 | 120.84 |  | 121
15КЧ19П2 для воды и пара,
давлением 1,6 МПа (16 кгс/см2),
диаметром 50 мм,
шт.
28 | 22-03-006-01 | Установка задвижек или клапанов | 1 | 200.72 | 0.84 | 201 | 9 | 1 | 1.01 | 1
|  | обратных чугунных диаметром 50 |  | 8.95
мм,
1 задвижка (или клапан обратный)
29 | 302-1175 | Задвижки параллельные фланцевые | -1 | 177.92 |  | -178
с выдвижным шпинделем для воды и
пара давлением 1 Мпа (10
кгс/см2) 30ч6бр диаметром 50 мм,
шт.
30 | 301-1668 | Клапаны предохранительные | 1 | 179.05 |  | 179
малоподъемные однорычажные
фланцевые 19ч21бр диаметром 50
мм,
шт.
31 | 302-1281 | Вентили проходные муфтовые 15Б3Р | 1 | 65.38 |  | 65
для воды и пара давлением 1,0
МПа (10 кгс/см2) диаметром 40
мм,
шт.
32 | 12-08-005-07 | Головка соединительная д. 50 мм, | 0.01 | 2485.27 | 271.75 | 25 | 19 | 3 | 196 | 2
|  | 100 шт. |  | 1885.52 | 5.79 |  |  |  | 0.49
33 | 300-1173-007 | Головка соединительная ГМ-50 | 1 | 10.94 |  | 11
цена=55,57/5,08,
шт.
34 | 300-9230-254 | Кран шаровой 11ч38п1 д.50мм | 1 | 99.1 |  | 99
цена=503,39/5,08,
шт.
35 | 22-03-007-01 | Установка задвижек или клапанов | 1 | 507.26 | 2.53 | 507 | 13 | 2 | 1.38 | 1
|  | обратных стальных диаметром 50 |  | 12.67
мм,
1 задвижка (или клапан обратный)
36 | 302-1711 | Задвижки клиновые с выдвижным | -1 | 479.28 |  | -479
шпинделем фланцевые для воды и
пара давлением 1 МПа (10
кгс/см2) 30с41нж диаметром 50
мм,
шт.
37 | Прайс-лист | Совмещённый клапан СМДК-50 | 1 | 561.02 |  | 561
цена=3363/1,18/5,08,
шт.
38 | 22-01-021-02 | Укладка трубопроводов из | 0.009 | 16824.1 | 2256.4 | 151 | 17 | 20 | 207.64 | 2
|  | полиэтиленовых труб диаметром 65 |  | 1928.98 | 283.92 |  |  | 3 | 24.02
мм,
1 км трубопровода
39 | 22-01-021-06 | Укладка трубопроводов из | 0.135 | 134280.92 | 5624.98 | 18128 | 412 | 759 | 331.76 | 45
|  | полиэтиленовых труб диаметром |  | 3045.56 | 663.22 |  |  | 90 | 56.11 | 8
200 мм,
1 км трубопровода
40 | 22-01-011-01 | Укладка стальных водопроводных | 0.01 | 36765.63 | 2000.5 | 368 | 33 | 20 | 318 | 3
|  | труб с гидравлическим испытанием |  | 3291.3 | 243.73 |  |  | 2 | 20.62
диаметром 50 мм,
1 км трубопровода
41 | 22-02-008-01 | Нанесение нормальной | 0.01 | 4173.82 | 584.07 | 42 | 9 | 6 | 90.94 | 1
|  | антикоррозионной изоляции из |  | 864.84 | 39.12 |  |  |  | 3.31
полимерных липких лент на
стальные трубопроводы диаметром
50 мм,
1 км трубопровода
42 |  | ВОДООТВОДНОЙ ЛОТОК-34М,
43 | 01-02-057-02 | Разработка грунта вручную в | 0.0736 | 1441.44 |  | 106 | 106 |  | 184.8 | 14
|  | траншеях глубиной до 2 м без |  | 1441.44
креплений с откосами, группа
грунтов 2,
100 м3 грунта
ТЕР 2001-1 (доработка вручную)
Оплата труда рабочих
1201,2x1,2=1441,44
Затраты труда рабочих
154x1,2=184,8
44 | 06-01-001-20 | Устройство бетонного днища лотка | 0.0221 | 64653.87 | 2139.29 | 1429 | 64 | 48 | 337.48 | 7
|  | М200, |  | 2915.83 | 259.57 |  |  | 6 | 21.96
100 м3 бетона, бутобетона и железобетона в деле
45 | 401-0023 | Бетон тяжелый, крупность | -2.2542 | 555.85 |  | -1253
заполнителя более 40 мм, класс
В7,5 (М 100),
м3
46 | 06-01-024-01 | Устройство бетонных стен лотка, | 0.0289 | 65178.86 | 2180.87 | 1884 | 90 | 64 | 358.02 | 10
|  | 100 м3 бетона, бутобетона и железобетона в деле |  | 3129.09 | 243.49 |  |  | 7 | 20.6 | 1
47 | 401-0023 | Бетон тяжелый, крупность | -2.9478 | 555.85 |  | -1639
заполнителя более 40 мм, класс
В7,5 (М 100),
м3
48 | 401-0026 | Бетон тяжелый, крупность | 5.202 | 595.57 |  | 3098
заполнителя более 40 мм, класс
В15 (М200),
м3
49 | 23-01-001-01 | Устройство основания под | 0.315 | 564.27 | 35.66 | 178 | 26 | 12 | 10.2 | 3
|  | трубопроводы песчаного, |  | 83.33 | 4.14 |  |  | 1 | 0.35
10 м3 основания
50 | 09-06-001-02 | Монтаж решеток, | 4.148 | 644.44 | 133.17 | 2673 | 1797 | 552 | 50.79 | 211
|  | 1 т конструкций |  | 433.24 | 1.42 |  |  | 6 | 0.12
51 | Прайс-лист | Решётка ДБ цен=2550/5,08/1,18, | 34 | 425.4 |  | 14464
шт.
52 | 07-05-016-04 | Изделие закладное МН-554, | 0.68 | 16690.76 | 248.3 | 11350 | 292 | 169 | 45.65 | 31
|  | 100 м |  | 429.11 | 4.49 |  |  | 3 | 0.38
|  | Прямые затраты по разделу |  |  |  | 132813 | 6651 | 9953 |  | 765
|  | "Канализация" | [5 empty] | 979 |  | 82
|  | Прямые затраты по разделу |  |  |  | 132813 | 6651 | 9953 |  | 765
|  | "Канализация" с учетом | [5 empty] | 979 |  | 82
коэффициентов
|  | накладные расходы |  |  |  | 8239
|  | 80% от ФОТ=1349 |  |  |  | 1079
|  | 90% от ФОТ=1803 |  |  |  | 1623
|  | 95% от ФОТ=921 |  |  |  | 875
|  | 105% от ФОТ=167 |  |  |  | 175
|  | 128% от ФОТ=79 |  |  |  | 101
|  | 130% от ФОТ=2950 |  |  |  | 3835
|  | 142% от ФОТ=66 |  |  |  | 94
|  | 155% от ФОТ=295 |  |  |  | 457
|  | сметная прибыль |  |  |  | 5849
|  | 45% от ФОТ=759 |  |  |  | 342
|  | 50% от ФОТ=921 |  |  |  | 461
|  | 60% от ФОТ=590 |  |  |  | 354
|  | 65% от ФОТ=167 |  |  |  | 109
|  | 83% от ФОТ=79 |  |  |  | 66
|  | 85% от ФОТ=1803 |  |  |  | 1533
|  | 89% от ФОТ=2950 |  |  |  | 2626
|  | 95% от ФОТ=66 |  |  |  | 63
|  | 100% от ФОТ=295 |  |  |  | 295
|  | Итого по разделу "Канализация" |  |  |  | 146901
|  | Итого прямые затраты по смете |  |  |  | 132813 | 6651 | 9953 |  | 765
[8 empty] | 979 |  | 82
|  | накладные расходы |  |  |  | 8239
|  | 80% от ФОТ=1349 |  |  |  | 1079
|  | 90% от ФОТ=1803 |  |  |  | 1623
|  | 95% от ФОТ=921 |  |  |  | 875
|  | 105% от ФОТ=167 |  |  |  | 175
|  | 128% от ФОТ=79 |  |  |  | 101
|  | 130% от ФОТ=2950 |  |  |  | 3835
|  | 142% от ФОТ=66 |  |  |  | 94
|  | 155% от ФОТ=295 |  |  |  | 457
|  | сметная прибыль |  |  |  | 5849
|  | 45% от ФОТ=759 |  |  |  | 342
|  | 50% от ФОТ=921 |  |  |  | 461
|  | 60% от ФОТ=590 |  |  |  | 354
|  | 65% от ФОТ=167 |  |  |  | 109
|  | 83% от ФОТ=79 |  |  |  | 66
|  | 85% от ФОТ=1803 |  |  |  | 1533
|  | 89% от ФОТ=2950 |  |  |  | 2626
|  | 95% от ФОТ=66 |  |  |  | 63
|  | 100% от ФОТ=295 |  |  |  | 295
|  | Итого по смете |  |  |  | 146901
|  | Всего по смете |  |  |  | 146901