## Смета
(наименование стройки)
УТВЕРЖДАЮ
Подрядчик |  |  |  |  | Заказчик
ЛОКАЛЬНАЯ СМЕТА № ЛС-06-03
Противопожарный водопровод В2, В22
(наименование работ и затрат)
(наименование объекта)
| Основание: | СВС.С. лист 1-2
| Составлена в ценах ТСНБ-2001 (редакция 2010 г.) |  | Пересчет в цены |  |  | Сметная стоимость |  |  | 170455,00 руб.
|  |  |  | Стоимость единицы, руб. |  | Общая стоимость, руб. |  |  | Затраты труда, чел.-ч, |  | Общая стоимость, руб. |  | Затраты труда рабочих, чел-час |  | Общая стоимость по разделам, руб. |  |  |  | Затраты труда рабочих, чел-час |  | Стоимость по разделам | Начисления | Стоимость единицы, руб.
№ п.п. | Шифр и номер позиции норматива | Наименование работ и затрат, единица измерения | Кол-во единиц | всего | эксплуа-тация машин | всего | оплата труда | эксплуа-тация машин | рабочих машинистов | [11 empty] | с учетом н/р и п/н | на составл. расценок | материалов на ед.изм. | экспл.машин (без учета з/п машинистов) | зарплата рабочих, обсл. машины
|  |  |  | оплата труда | в т.ч. оплата труда |  |  | в т.ч. оплата труда | на единицу | всего | эксплуатации машин | в т.ч. заработной платы | не занятых обслуживанием машин | обслуживающих машины | всего | основной заработной платы | эксплуатации машин | в т.ч. заработной платы | не занятых обслуживанием машин | обслуживающих машины
1 | 2 | 3 | 4 | 5 | 6 | 7 | 8 | 9 | 10 | 11
Водопровод
1 | 01-01-013-14 | Разработка грунта с погрузкой на | 0.572 | 4378.07 | 4255.22 | 2504 | 67 | 2434 | 15.08 | 9
|  | автомобили-самосвалы |  | 117.62 | 515.59 |  |  | 295 | 43.62 | 25
экскаваторами с ковшом
вместимостью 0,5 (0,5-0,63) м3,
группа грунтов 2,
1000 м3 грунта
2 | 01-01-003-14 | Разработка грунта в отвал | 0.448 | 3121.05 | 3015.2 | 1398 | 47 | 1351 | 13.57 | 6
|  | экскаваторами <драглайн> или |  | 105.85 | 348.69 |  |  | 156 | 29.5 | 13
<обратная лопата> с ковшом
вместимостью 0,5 (0,5-0,63) м3,
группа грунтов 2, включая объем
от дорработки вручную,
1000 м3 грунта
3 | 01-01-003-14 | Разработка грунта в отвал | 0.139 | 3433.16 | 3316.72 | 477 | 16 | 461 | 14.93 | 2
|  | экскаваторами <драглайн> или |  | 116.44 | 383.56 |  |  | 53 | 29.5 | 4
<обратная лопата> с ковшом
вместимостью 0,5 (0,5-0,63) м3,
группа грунтов 2, включая объем
от дорработки вручную,
1000 м3 грунта
ТЕР 2001-1 (разработка
мокр.грунта)
Оплата труда рабочих
105,85x1,1=116,44
Эксплуатация машин
3015,2x1,1=3316,72
Затраты труда рабочих
13,57x1,1=14,93
4 | 01-02-057-02 | Доработка грунта вручную в | 0.3 | 1441.44 |  | 432 | 432 |  | 184.8 | 55
|  | траншеях глубиной до 2 м без |  | 1441.44
креплений с откосами, группа
грунтов 2,
100 м3 грунта
ТЕР 2001-1 (доработка вручную)
Оплата труда рабочих
1201,2x1,2=1441,44
Затраты труда рабочих
154x1,2=184,8
5 | 01-02-057-02 | Доработка грунта вручную в | 0.04 | 1657.66 |  | 66 | 66 |  | 212.52 | 9
|  | траншеях глубиной до 2 м без |  | 1657.66
креплений с откосами, группа
грунтов 2,
100 м3 грунта
ТЕР 2001-1 (доработка вручную):
к ЗП 1,2 к ЗТ 1,2 ТЕР 2001-1
(доработка мокр.грунта): к ЗП
1,15 к ЗТ 1,15 К-т: к ЗП
1,2*1,15=1,38 к ЗТ 1,2*1,15=1,38
Оплата труда рабочих
1201,2x1,38=1657,66
Затраты труда рабочих
154x1,38=212,52
6 | С313 1010 | Перевозка груза 1 класса до 10 | 1001 | 11.3 |  | 11311
км,
т
7 | 01-01-016-01 | Работа на отвале, группа грунтов | 0.572 | 302.76 | 276.82 | 173 | 13 | 158 | 2.99 | 2
|  | 1, |  | 23.32 | 38.53 |  |  | 22 | 3.26 | 2
1000 м3 грунта
8 | 01-01-033-01 | Засыпка траншей и котлованов с | 0.935 | 481.92 | 481.92 | 451 |  | 451
|  | перемещением грунта до 5 м |  |  | 89.83 |  |  | 84 | 7.6 | 7
бульдозерами мощностью 59 кВт
(80 л.с.), группа грунтов 1,
1000 м3 грунта
9 | 01-01-033-07 | При перемещении грунта на каждые | 0.935 | 270.13 | 270.13 | 253 |  | 253
|  | последующие 5 м добавлять к |  |  | 50.35 |  |  | 47 | 4.26 | 4
расценке 01-01-033-01,
1000 м3 грунта
10 | 01-02-005-01 | Уплотнение грунта | 9.35 | 382.1 | 275.22 | 3573 | 1000 | 2573 | 12.53 | 117
|  | пневматическими трамбовками, |  | 106.88 | 35.93 |  |  | 336 | 3.04 | 28
группа грунтов 1-2,
100 м3 уплотненного грунта
11 | 01-02-061-01 | Засыпка вручную траншей, пазух | 1.65 | 663.75 |  | 1095 | 1095 |  | 88.5 | 146
|  | котлованов и ям, группа грунтов |  | 663.75
1,
100 м3 грунта
12 | 408-0122 | Песок природный для строительных | 513 | 40.48 |  | 20766
работ средний,
м3
13 | 23-01-001-01 | Устройство основания под | 1.783 | 564.27 | 35.66 | 1006 | 149 | 63 | 10.2 | 18
|  | трубопроводы песчаного, |  | 83.33 | 4.14 |  |  | 7 | 0.35 | 1
10 м3 основания
14 | 01-02-068-01 | Водоотлив из траншей, | 1.39 | 2309.51 | 2309.51 | 3210 |  | 3210
|  | 100 м3 мокрого грунта |  |  | 1149.02 |  |  | 1597 | 97.21 | 135
15 | 22-03-011-03 | Установка гидрантов пожарных, | 2 | 1200.99 | 4.87 | 2402 | 34 | 10 | 1.98 | 4
|  | 1 шт. |  | 16.89 | 0.24 |  |  |  | 0.02
16 | 22-03-007-02 | Установка задвижек или клапанов | 2 | 1025.62 | 4.22 | 2051 | 42 | 8 | 2.29 | 5
|  | обратных стальных диаметром 100 |  | 21.02
мм,
1 задвижка (или клапан обратный)
17 | 302-1712 | Задвижки клиновые с выдвижным | -2 | 976.3 |  | -1953
шпинделем фланцевые для воды и
пара давлением 1 МПа (10
кгс/см2) 30с41нж диаметром 100
мм,
шт.
18 | 301-3210 | Клапаны предохранительные | 2 | 459.15 |  | 918
малоподъемные двухрычажнные
фланцевые 19ч21бр диаметром 100
мм,
шт.
19 | 22-03-006-02 | Установка задвижек или клапанов | 2 | 331.08 | 2.53 | 662 | 30 | 4 | 1.67 | 3
|  | обратных чугунных диаметром 80 |  | 14.8
мм,
1 задвижка (или клапан обратный)
20 | 22-03-006-03 | Установка задвижек или клапанов | 2 | 469.97 | 2.53 | 940 | 30 | 5 | 1.7 | 3
|  | обратных чугунных диаметром 100 |  | 15.06
мм,
1 задвижка (или клапан обратный)
21 | 12-08-005-09 | Головка соединительная д.80мм, | 0.02 | 4612.5 | 1560.2 | 92 | 57 | 31 | 294 | 6
|  | 100 шт. |  | 2828.28 | 61.23 |  |  | 1 | 5.18
22 | 300-1173-009 | Головка соединительная ГМ-80 | 2 | 18.86 |  | 38
цена=95,83/5,08,
шт.
23 | 07-04-001-01 | Агрегат насосный лопастный | 1 | 515.37 | 52.51 | 515 | 285 | 52 | 30.3 | 30
|  | центробежный одноступенчатый, |  | 284.82 | 0.35 |  |  |  | 0.03
многоступенчатый объемный,
вихревой, поршневой, приводной,
роторный на общей фундаментной
плите или моноблочный, масса
0,064 т,
1 шт.
24 | Прайс-лист | Вертикальный полупогружной | 2 | 21686.91 |  | 43374
центробежный насос AХПН 100/57,2
(один резервный)
цена=130000/5,08/1,18,
шт.
25 | 300-9230-047 | Кран шаровой муфтовый 11ч37п1 | 2 | 194.23 |  | 388
д.100мм для насоса
цена=986,7/5,08,
шт.
26 | 12-12-003-06 | Арматура фланцевая с | 2 | 245.21 | 176.01 | 490 | 115 | 352 | 6 | 12
|  | электрическим приводом на |  | 57.72 | 14.18 |  |  | 28 | 1.2 | 2
условное давление до 4 МПа,
диаметр условного прохода 100
мм,
1 шт.
27 | 302-1350 | Задвижки фланцевые чугунные | 2 | 1611.81 |  | 3224
параллельные двухдисковые с
выдвижным шпинделем с
электроприводом 30ч906бр,
давлением 1 МПа, диаметром 100
мм,
шт.
28 | 22-03-014-02 | Приварка фланцев к стальным | 4 | 81.71 | 37.27 | 327 | 24 | 149 | 0.53 | 2
|  | трубопроводам диаметром 80 мм, |  | 5.88 | 4.14 |  |  | 17 | 0.35 | 1
1 фланец
29 | 22-03-014-03 | Приварка фланцев к стальным | 20 | 96.38 | 41.53 | 1928 | 155 | 831 | 0.7 | 14
|  | трубопроводам диаметром 100 мм, |  | 7.76 | 4.61 |  |  | 92 | 0.39 | 8
1 фланец
30 | 22-03-014-06 | Приварка фланцев к стальным | 6 | 240.44 | 116.92 | 1443 | 110 | 702 | 1.66 | 10
|  | трубопроводам диаметром 200 мм, |  | 18.41 | 12.88 |  |  | 77 | 1.09 | 7
1 фланец
31 | 12-08-005-01 | Оросители, насадки установок | 0.09 | 531.44 | 9.1 | 48 | 39 | 1 | 44.7 | 4
|  | водяного и пенного пожаротушения |  | 430.01 | 0.47 |  |  |  | 0.04
спринклерные,
100 шт.
32 | Прайс-лист | Ороситель цена=103/5,08/1,18, | 9 | 17.18 |  | 155
шт.
33 | 22-03-001-05 | Установка фасонных частей | 0.022 | 21355.32 | 11170.19 | 470 | 86 | 246 | 353.8 | 8
|  | стальных сварных диаметром |  | 3923.64 | 1219.35 |  |  | 27 | 103.16 | 2
100-250 мм,
1 т фасонных частей
34 | 22-03-002-02 | Установка полиэтиленовых | 0.2 | 774.94 | 335.19 | 155 | 13 | 67 | 7.09 | 1
|  | фасонных частей |  | 64.31 | 45.39 |  |  | 9 | 3.84 | 1
тройников,подставок,
10 фасонных частей
35 | 22-01-021-03 | Укладка трубопроводов из | 0.129 | 43336.1 | 2913.46 | 5590 | 269 | 376 | 225.04 | 29
|  | полиэтиленовых труб диаметром |  | 2090.62 | 357.91 |  |  | 46 | 30.28 | 4
100 мм,
1 км трубопровода
36 | 22-06-001-03 | Промывка с дезинфекцией | 0.129 | 639.08 |  | 82 | 62 |  | 56.7 | 7
|  | трубопроводов диаметром 100 мм, |  | 483.65
1 км трубопровода
37 | 22-01-011-03 | Укладка стальных водопроводных | 0.036 | 67024.82 | 3897.36 | 2413 | 132 | 140 | 353 | 13
|  | труб с гидравлическим испытанием |  | 3653.55 | 487.69 |  |  | 18 | 41.26 | 1
диаметром 100 мм,
1 км трубопровода
38 | 22-06-001-03 | Промывка с дезинфекцией | 0.036 | 639.08 |  | 23 | 17 |  | 56.7 | 2
|  | трубопроводов диаметром 100 мм, |  | 483.65
1 км трубопровода
39 | 22-02-008-03 | Нанесение нормальной | 0.036 | 7190.54 | 1064.86 | 259 | 38 | 38 | 108.69 | 4
|  | антикоррозионной изоляции из |  | 1033.64 | 74.58 |  |  | 3 | 6.31
полимерных липких лент на
стальные трубопроводы диаметром
100 мм,
1 км трубопровода
40 | 22-01-011-02 | Укладка стальных водопроводных | 0.002 | 51677.89 | 2342.27 | 103 | 7 | 4 | 345 | 1
|  | труб с гидравлическим испытанием |  | 3570.75 | 299.4 |  |  | 1 | 25.33
диаметром 89 мм (для насоса),
1 км трубопровода
41 | 22-06-001-02 | Промывка с дезинфекцией | 0.002 | 571.3 |  | 1 | 1 |  | 56.7
|  | трубопроводов диаметром 75-80 |  | 483.65
мм,
1 км трубопровода
42 | 22-02-008-02 | Нанесение нормальной | 0.002 | 5790.35 | 806.63 | 12 | 2 | 2 | 101.62
|  | антикоррозионной изоляции из |  | 966.41 | 55.32 |  |  |  | 4.68
полимерных липких лент на
стальные трубопроводы диаметром
89 мм,
1 км трубопровода
43 | 22-01-011-06 | Укладка стальных водопроводных | 0.008 | 194945.36 | 12469.89 | 1560 | 41 | 100 | 489 | 4
|  | труб с гидравлическим испытанием |  | 5061.15 | 1435.78 |  |  | 11 | 121.47 | 1
диаметром 200 мм (футляр),
1 км трубопровода
44 | 22-01-011-08 | Укладка стальных водопроводных | 0.006 | 333881.15 | 16613.26 | 2003 | 36 | 100 | 594 | 4
|  | труб с гидравлическим испытанием |  | 6147.9 | 1953.85 |  |  | 12 | 165.3 | 1
диаметром 300 мм (футляр),
1 км трубопровода
45 | 22-02-008-06 | Нанесение нормальной | 0.008 | 30352.11 | 19730.03 | 243 | 4 | 158 | 48.91
|  | антикоррозионной изоляции из |  | 492.03 | 1613.19 |  |  | 13 | 136.48 | 1
полимерных липких лент на
стальные трубопроводы диаметром
200 мм,
1 км трубопровода
46 | 22-02-008-08 | Нанесение нормальной | 0.006 | 42138.6 | 26502.78 | 253 | 4 | 159 | 61.56
|  | антикоррозионной изоляции из |  | 600.83 | 2175 |  |  | 13 | 184.01 | 1
полимерных липких лент на
стальные трубопроводы диаметром
300 мм,
1 км трубопровода
47 | 22-05-003-01 | Протаскивание в футляр стальных | 0.04 | 1666.52 | 40.94 | 67 | 32 | 2 | 84.4 | 3
|  | труб диаметром 100 мм, |  | 811.93
100 м трубы, уложенной в футляр
48 | 22-05-003-02 | Протаскивание в футляр стальных | 0.03 | 1978.73 | 42.62 | 59 | 26 | 1 | 89.7 | 3
|  | труб диаметром 150 мм, |  | 862.91
100 м трубы, уложенной в футляр
49 | 22-05-004-01 | Заделка битумом и прядью концов | 14 | 561.62 | 117.43 | 7863 | 1004 | 1644 | 7.99 | 112
|  | футляра диаметром 800 мм, |  | 71.67
1 футляр
50 | 22-04-001-01 | Устройство круглых колодцев из | 0.875 | 23113.34 | 3069.88 | 20224 | 813 | 2686 | 106.3 | 93
|  | сборного железобетона в грунтах |  | 929.06 | 245.5 |  |  | 215 | 20.77 | 18
сухих,
10 м3 железобетонных и бетонных конструк
51 | 22-04-001-01 | Устройство мокрого колодца, | 0.2 | 23113.34 | 3069.88 | 4623 | 186 | 614 | 106.3 | 21
|  | 10 м3 железобетонных и бетонных конструк |  | 929.06 | 245.5 |  |  | 49 | 20.77 | 4
52 | 101-2536 | Люки чугунные тяжелый, | 5 | 634.9 |  | 3175
шт.
53 | 201-0755 | Отдельные конструктивные | 0.15 | 6890.21 |  | 1034
элементы зданий и сооружений с
преобладанием горячекатаных
профилей, средняя масса
сборочной единицы до 0,1 т,
т
|  | Прямые затраты по разделу |  |  |  | 153969 | 6579 | 19436 |  | 762
|  | "Водопровод" | [5 empty] | 3229 |  | 271
|  | Прямые затраты по разделу |  |  |  | 153969 | 6579 | 19436 |  | 762
|  | "Водопровод" с учетом | [5 empty] | 3229 |  | 271
коэффициентов
|  | накладные расходы |  |  |  | 10145
|  | 80% от ФОТ=3715 |  |  |  | 2972
|  | 95% от ФОТ=2136 |  |  |  | 2029
|  | 130% от ФОТ=3957 |  |  |  | 5144
|  | сметная прибыль |  |  |  | 6341
|  | 45% от ФОТ=3190 |  |  |  | 1436
|  | 50% от ФОТ=2136 |  |  |  | 1068
|  | 60% от ФОТ=525 |  |  |  | 315
|  | 89% от ФОТ=3957 |  |  |  | 3522
|  | Итого по разделу "Водопровод" |  |  |  | 170455
|  | Итого прямые затраты по смете |  |  |  | 153969 | 6579 | 19436 |  | 762
[8 empty] | 3229 |  | 271
|  | накладные расходы |  |  |  | 10145
|  | 80% от ФОТ=3715 |  |  |  | 2972
|  | 95% от ФОТ=2136 |  |  |  | 2029
|  | 130% от ФОТ=3957 |  |  |  | 5144
|  | сметная прибыль |  |  |  | 6341
|  | 45% от ФОТ=3190 |  |  |  | 1436
|  | 50% от ФОТ=2136 |  |  |  | 1068
|  | 60% от ФОТ=525 |  |  |  | 315
|  | 89% от ФОТ=3957 |  |  |  | 3522
|  | Итого по смете |  |  |  | 170455
|  | Всего по смете |  |  |  | 170455