## Смета
(наименование стройки)
УТВЕРЖДАЮ
Подрядчик |  |  |  |  | Заказчик
ЛОКАЛЬНАЯ СМЕТА № ЛС-07-01
Вертикальная планировка
(наименование работ и затрат)
(наименование объекта)
| Основание: | 585 ПЗУ л.1-7
| Составлена в ценах ТСНБ-2001 (редакция 2010 г.) |  | Пересчет в цены |  |  | Сметная стоимость |  |  | 196918,00 руб.
|  |  |  | Стоимость единицы, руб. |  | Общая стоимость, руб. |  |  | Затраты труда, чел.-ч, |  | Общая стоимость, руб. |  | Затраты труда рабочих, чел-час |  | Общая стоимость по разделам, руб. |  |  |  | Затраты труда рабочих, чел-час |  | Стоимость по разделам | Начисления | Стоимость единицы, руб.
№ п.п. | Шифр и номер позиции норматива | Наименование работ и затрат, единица измерения | Кол-во единиц | всего | эксплуа-тация машин | всего | оплата труда | эксплуа-тация машин | рабочих машинистов | [11 empty] | с учетом н/р и п/н | на составл. расценок | материалов на ед.изм. | экспл.машин (без учета з/п машинистов) | зарплата рабочих, обсл. машины
|  |  |  | оплата труда | в т.ч. оплата труда |  |  | в т.ч. оплата труда | на единицу | всего | эксплуатации машин | в т.ч. заработной платы | не занятых обслуживанием машин | обслуживающих машины | всего | основной заработной платы | эксплуатации машин | в т.ч. заработной платы | не занятых обслуживанием машин | обслуживающих машины
1 | 2 | 3 | 4 | 5 | 6 | 7 | 8 | 9 | 10 | 11
Вертикальная планировка
основного и дополнительного
благоустройства
1 | 01-01-030-01 | Разработка растительного слоя с | 5.271 | 686.1 | 686.1 | 3616 |  | 3616
|  | перемещением до 10 м |  |  | 127.89 |  |  | 674 | 10.82 | 57
бульдозерами мощностью 59 кВт
(80 л.с.), группа грунтов 1 в
отвал,
1000 м3 грунта
2 | 01-01-030-09 | При перемещении грунта на каждые | 5.271 | 2541.48 | 2541.48 | 13396 |  | 13396
|  | последующие 10 м добавлять к |  |  | 473.76 |  |  | 2497 | 40.08 | 211
расценке 01-01-030-01. Поправка
на перемещение,
1000 м3 грунта
Прямые затраты 635,37x4=2541,48
Затраты труда машинистов
10,02x4=40,08
3 | 01-01-030-01 | Перемещение растительного грунта | 0.572 | 686.1 | 686.1 | 392 |  | 392
|  | в места озеленения из отвала |  |  | 127.89 |  |  | 73 | 10.82 | 6
бульдозерами мощностью 59 кВт
(80 л.с.), группа грунтов 1,
1000 м3 грунта
4 | 01-01-030-09 | При перемещении грунта на каждые | 0.572 | 2541.48 | 2541.48 | 1454 |  | 1454
|  | последующие 10 м добавлять к |  |  | 473.76 |  |  | 271 | 40.08 | 23
расценке 01-01-030-01. Поправка
на перемещение,
1000 м3 грунта
Прямые затраты 635,37x4=2541,48
Затраты труда машинистов
10,02x4=40,08
5 | 01-01-013-13 | Погрузка растительного грунта на | 4.699 | 3585.39 | 3485.53 | 16848 | 451 | 16379 | 12.3 | 58
|  | автомобили-самосвалы |  | 95.94 | 422.33 |  |  | 1985 | 35.73 | 168
экскаваторами с ковшом
вместимостью 0,5 (0,5-0,63) м3,
группа грунтов 1,
1000 м3 грунта
6 | С313 1010 | Вывозка растительного грунта с | 7048.5 | 11.3 |  | 79648
территории участка до 10 км,
т
7 | 01-01-016-01 | Работа на отвале, группа грунтов | 4.699 | 302.76 | 276.82 | 1423 | 110 | 1301 | 2.99 | 14
|  | 1, |  | 23.32 | 38.53 |  |  | 181 | 3.26 | 15
1000 м3 грунта
8 | 01-01-030-01 | Перемещение до 10 м бульдозерами | 4.323 | 686.1 | 686.1 | 2966 |  | 2966
|  | мощностью 59 кВт (80 л.с.), |  |  | 127.89 |  |  | 553 | 10.82 | 47
группа грунтов 1 в места насыпи,
1000 м3 грунта
9 | 01-01-030-09 | При перемещении грунта на каждые | 4.323 | 2541.48 | 2541.48 | 10987 |  | 10987
|  | последующие 10 м добавлять к |  |  | 473.76 |  |  | 2048 | 40.08 | 173
расценке 01-01-030-01. Поправка
на перемещение до 50 м,
1000 м3 грунта
Прямые затраты 635,37x4=2541,48
Затраты труда машинистов
10,02x4=40,08
10 | 01-02-005-01 | Уплотнение грунта | 43.23 | 382.1 | 275.22 | 16518 | 4620 | 11898 | 12.53 | 542
|  | пневматическими трамбовками, |  | 106.88 | 35.93 |  |  | 1553 | 3.04 | 131
группа грунтов 1-2,
100 м3 уплотненного грунта
11 | 01-02-006-01 | Полив водой уплотняемого грунта | 4.323 | 1755.37 | 1335.36 | 7588 | 432 | 5773 | 13.91 | 60
|  | насыпей, |  | 100.01 | 164.42 |  |  | 711 | 13.91 | 60
1000 м3 уплотненного грунта
12 | 01-01-013-13 | Погрузка избытка грунта на | 0.832 | 3585.39 | 3485.53 | 2983 | 80 | 2900 | 12.3 | 10
|  | автомобили-самосвалы |  | 95.94 | 422.33 |  |  | 351 | 35.73 | 30
экскаваторами с ковшом
вместимостью 0,5 (0,5-0,63) м3,
группа грунтов 1,
1000 м3 грунта
13 | С313 1010 | Перевозка груза 1 класса до 10 | 1331.2 | 11.3 |  | 15043
км,
т
|  | Прямые затраты по разделу |  |  |  | 172862 | 5693 | 71062 |  | 684
|  | "Вертикальная планировка | [5 empty] | 10897 |  | 921
основного и дополнительного
благоустройства"
|  | Прямые затраты по разделу |  |  |  | 172862 | 5693 | 71062 |  | 684
|  | "Вертикальная планировка | [5 empty] | 10897 |  | 921
основного и дополнительного
благоустройства" с учетом
коэффициентов
|  | накладные расходы |  |  |  | 15761
|  | 95% от ФОТ=16590 |  |  |  | 15761
|  | сметная прибыль |  |  |  | 8295
|  | 50% от ФОТ=16590 |  |  |  | 8295
|  | Итого по разделу "Вертикальная |  |  |  | 196918
планировка основного и
дополнительного благоустройства"
|  | Итого прямые затраты по смете |  |  |  | 172862 | 5693 | 71062 |  | 684
[8 empty] | 10897 |  | 921
|  | накладные расходы |  |  |  | 15761
|  | 95% от ФОТ=16590 |  |  |  | 15761
|  | сметная прибыль |  |  |  | 8295
|  | 50% от ФОТ=16590 |  |  |  | 8295
|  | Итого по смете |  |  |  | 196918
|  | Всего по смете |  |  |  | 196918