## Смета
(наименование стройки)
УТВЕРЖДАЮ
Подрядчик |  |  |  |  | Заказчик
ЛОКАЛЬНАЯ СМЕТА № ЛС-07-02
Покрытие площадок и проездов
(наименование работ и затрат)
| Основание: | 585 ПЗУ л.1-7
| Составлена в ценах ТСНБ-2001 (редакция 2010 г.) |  | Пересчет в цены |  |  | Сметная стоимость |  |  | 1215913,00 руб.
|  |  |  | Стоимость единицы, руб. |  | Общая стоимость, руб. |  |  | Затраты труда, чел.-ч, |  | Общая стоимость, руб. |  | Затраты труда рабочих, чел-час |  | Общая стоимость по разделам, руб. |  |  |  | Затраты труда рабочих, чел-час |  | Стоимость по разделам | Начисления | Стоимость единицы, руб.
№ п.п. | Шифр и номер позиции норматива | Наименование работ и затрат, единица измерения | Кол-во единиц | всего | эксплуа-тация машин | всего | оплата труда | эксплуа-тация машин | рабочих машинистов | [11 empty] | с учетом н/р и п/н | на составл. расценок | материалов на ед.изм. | экспл.машин (без учета з/п машинистов) | зарплата рабочих, обсл. машины
|  |  |  | оплата труда | в т.ч. оплата труда |  |  | в т.ч. оплата труда | на единицу | всего | эксплуатации машин | в т.ч. заработной платы | не занятых обслуживанием машин | обслуживающих машины | всего | основной заработной платы | эксплуатации машин | в т.ч. заработной платы | не занятых обслуживанием машин | обслуживающих машины
1 | 2 | 3 | 4 | 5 | 6 | 7 | 8 | 9 | 10 | 11
Земляные работы
1 | 01-01-030-01 | Устройство корыта с перемещением | 2.862 | 686.1 | 686.1 | 1964 |  | 1964
|  | до 10 м бульдозерами мощностью |  |  | 127.89 |  |  | 366 | 10.82 | 31
59 кВт (80 л.с.), группа грунтов
1,
1000 м3 грунта
2 | 01-01-030-09 | Перемещении грунта от устройства | 2.862 | 2541.48 | 2541.48 | 7274 |  | 7274
|  | корыт на последующие 10 м, |  |  | 473.76 |  |  | 1356 | 40.08 | 115
1000 м3 грунта
Прямые затраты 635,37x4=2541,48
Затраты труда машинистов
10,02x4=40,08
|  | Прямые затраты по разделу |  |  |  | 9238 |  | 9238
"Земляные работы"
|  | Прямые затраты по разделу |  |  |  | 9238 |  | 9238
|  | "Земляные работы" с учетом | [5 empty] | 1722 |  | 146
коэффициентов
|  | накладные расходы |  |  |  | 1636
|  | 95% от ФОТ=1722 |  |  |  | 1636
|  | сметная прибыль |  |  |  | 861
|  | 50% от ФОТ=1722 |  |  |  | 861
|  | Итого по разделу "Земляные |  |  |  | 11735
работы"
Проектируемой участок
3 |  | АСФАЛЬТОБЕТОННОЕ ПОКРЫТИЕ ДОРОГ,
ТИП-1 (S=3941,31+51,03=3992,34
м2),
4 | 27-04-001-01 | Устройство подстилающих и | 7.9847 | 2449.99 | 2307.92 | 19562 | 1007 | 18428 | 15.72 | 126
|  | выравнивающих слоев оснований из |  | 126.07 | 164.06 |  |  | 1310 | 13.88 | 111
песка толщ.200 мм,
100 м3 материала основания (в плотном теле)
5 | 408-0122 | Песок природный для строительных | 878.32 | 40.48 |  | 35554
работ средний,
м3
6 | 27-04-001-04 | Устройство подстилающих и | 4.7908 | 3791.22 | 3573.12 | 18163 | 938 | 17118 | 24.19 | 116
|  | выравнивающих слоев оснований из |  | 195.7 | 243.49 |  |  | 1167 | 20.6 | 99
щебня толщ.120 мм,
100 м3 материала основания (в плотном теле)
7 | 408-0016 | Щебень из природного камня для | 603.64 | 127.19 |  | 76777
строительных работ марка 800,
фракция 40-70 мм,
м3
8 | 27-06-024-06 | Укладка и пропитка с применением | 3.9923 | 28458.89 | 2484.97 | 113616 | 1891 | 9921 | 57.5 | 230
|  | битума щебеночных оснований |  | 473.8 | 284.86 |  |  | 1137 | 24.1 | 96
толщиной 8 см,
1000 м2 покрытия и основания
9 | 27-06-020-04 | Устройство покрытия толщиной 4 | 3.9413 | 47838.33 | 2396.44 | 188545 | 1452 | 9445 | 38.3 | 151
|  | см из горячих асфальтобетонных |  | 368.45 | 225.53 |  |  | 889 | 19.08 | 75
смесей плотных крупнозернинистых
типа Б, плотность каменных
материалов 3 т/м3 и более,
1000 м2 покрытия
10 | 27-06-021-04 | На каждые 0,5 см изменения | 3.9413 | 11177.82 | 4.94 | 44055 | 7 | 19 | 0.18 | 1
|  | толщины покрытия добавлять к |  | 1.74
расценке 27-06-020-04 на толщ.до
5 см,
1000 м2 покрытия
Прямые затраты
5588,91x2=11177,82
Затраты труда рабочих
0,09x2=0,18
11 | 27-06-020-02 | Устройство покрытия толщиной 4 | 3.9413 | 45942.15 | 2396.44 | 181072 | 1452 | 9445 | 38.3 | 151
|  | см из горячих асфальтобетонных |  | 368.45 | 225.53 |  |  | 889 | 19.08 | 75
смесей плотных мелкозернистых
типа Б, плотность каменных
материалов 3 т/м3 и более,
1000 м2 покрытия
12 | 27-06-026-01 | Розлив вяжущих материалов, | 3.153 | 1597.51 | 42.59 | 5037 |  | 134
|  | 1 т |  |  | 7.8 |  |  | 25 | 0.66 | 2
13 | 27-02-010-02 | Установка бортовых камней | 3.4024 | 4395.89 | 82.95 | 14957 | 2190 | 283 | 76.08 | 259
|  | бетонных при других видах |  | 643.64 | 8.04 |  |  | 27 | 0.68 | 2
покрытий,
100 м бортового камня
14 | 403-8127 | Камни бортовые БР 300.30.15 / | 113 | 193.78 |  | 21897
бетон В30 (М400), объем 0,126
м3, расход арматуры 4,85 кг/
(ГОСТ 6665-91),
шт.
15 | 403-8021 | Камни бортовые БР 100.30.15 / | 2 | 63.2 |  | 126
бетон В30 (М400), объем 0,043
м3/ (ГОСТ 6665-91),
шт.
16 |  | АСФАЛЬТОБЕТОННОЕ ПОКРЫТИЕ ДОРОГ,
ТИП-1 (S=674,75 м2),
17 | 27-04-001-01 | Устройство подстилающих и | 1.3495 | 2449.99 | 2307.92 | 3306 | 170 | 3115 | 15.72 | 21
|  | выравнивающих слоев оснований из |  | 126.07 | 164.06 |  |  | 221 | 13.88 | 19
песка толщ.200 мм,
100 м3 материала основания (в плотном теле)
18 | 408-0122 | Песок природный для строительных | 148.45 | 40.48 |  | 6009
работ средний,
м3
19 | 27-04-001-04 | Устройство подстилающих и | 0.8098 | 3791.22 | 3573.12 | 3070 | 158 | 2894 | 24.19 | 20
|  | выравнивающих слоев оснований из |  | 195.7 | 243.49 |  |  | 197 | 20.6 | 17
щебня толщ.120 мм,
100 м3 материала основания (в плотном теле)
20 | 408-0016 | Щебень из природного камня для | 102.02 | 127.19 |  | 12976
строительных работ марка 800,
фракция 40-70 мм,
м3
21 | 27-06-024-06 | Укладка и пропитка с применением | 0.6747 | 28458.89 | 2484.97 | 19201 | 319 | 1677 | 57.5 | 39
|  | битума щебеночных оснований |  | 473.8 | 284.86 |  |  | 192 | 24.1 | 16
толщиной 8 см,
1000 м2 покрытия и основания
22 | 27-06-020-04 | Устройство покрытия толщиной 4 | 0.6747 | 47838.33 | 2396.44 | 32277 | 249 | 1617 | 38.3 | 26
|  | см из горячих асфальтобетонных |  | 368.45 | 225.53 |  |  | 152 | 19.08 | 13
смесей плотных крупнозернинистых
типа Б, плотность каменных
материалов 3 т/м3 и более,
1000 м2 покрытия
23 | 27-06-021-04 | На каждые 0,5 см изменения | 0.6747 | 11177.82 | 4.94 | 7542 | 2 | 3 | 0.18
|  | толщины покрытия добавлять к |  | 1.74
расценке 27-06-020-04 на толщ.до
5 см,
1000 м2 покрытия
Прямые затраты
5588,91x2=11177,82
Затраты труда рабочих
0,09x2=0,18
24 | 27-06-020-02 | Устройство покрытия толщиной 4 | 0.6747 | 45942.15 | 2396.44 | 30997 | 248 | 1617 | 38.3 | 26
|  | см из горячих асфальтобетонных |  | 368.45 | 225.53 |  |  | 152 | 19.08 | 13
смесей плотных мелкозернистых
типа Б, плотность каменных
материалов 3 т/м3 и более,
1000 м2 покрытия
25 | 27-06-026-01 | Розлив вяжущих материалов, | 0.54 | 1597.51 | 42.59 | 863 |  | 23
|  | 1 т |  |  | 7.8 |  |  | 4 | 0.66
26 |  | ПЛОШАДКА ДЛЯ ЗАПРАВКИ
АВТОМОБИЛЕЙ, ТИП-2
(S=211,47+28=239,47 м2),
27 | 27-04-001-01 | Устройство подстилающих и | 0.2637 | 2449.99 | 2307.92 | 646 | 33 | 609 | 15.72 | 4
|  | выравнивающих слоев оснований из |  | 126.07 | 164.06 |  |  | 43 | 13.88 | 4
песка толщ.110 мм,
100 м3 материала основания (в плотном теле)
28 | 408-0122 | Песок природный для строительных | 29 | 40.48 |  | 1174
работ средний,
м3
29 | 27-04-001-04 | Устройство подстилающих и | 0.4311 | 3791.22 | 3573.12 | 1634 | 84 | 1540 | 24.19 | 10
|  | выравнивающих слоев оснований из |  | 195.7 | 243.49 |  |  | 105 | 20.6 | 9
щебня толщ.180 мм,
100 м3 материала основания (в плотном теле)
30 | 408-0016 | Щебень из природного камня для | 54.32 | 127.19 |  | 6909
строительных работ марка 800,
фракция 40-70 мм,
м3
31 | 27-06-017-01 | Устройство оснований проездов | 0.2394 | 144960.51 | 2191.45 | 34704 | 631 | 525 | 301.71 | 72
|  | цементнобетонных из бетона кл. |  | 2636.95 | 183.92 |  |  | 44 | 15.56 | 4
В30, F200 толщиной слоя 16 см,
1000 м2 основания
32 | 401-0110 | Бетон дорожный, класс В27,5 | -38.7941 | 844.48 |  | -32761
(М350),
м3
33 | 401-0111 | Бетон дорожный, класс В30 | 38.7941 | 1000.67 |  | 38820
(М400), F200 Цена
921,97+787,02*0,1=1000,67,
м3
34 | 27-06-017-02 | На каждый 1 см изменения толщины | -0.2394 | 52259.34 | 29.22 | -12511 | -71 | -7 | 33.84 | -8
|  | слоя добавлять к расценке |  | 295.74 | 1.44 |  |  |  | 0.12
27-06-017-01,
1000 м2 основания
Прямые затраты
8709,89x6=52259,34
Затраты труда рабочих
5,64x6=33,84
Затраты труда машинистов
0,02x6=0,12
35 | 401-0110 | Бетон дорожный, класс В27,5 | 14.6514 | 844.48 |  | 12373
(М350),
м3
36 | 401-0111 | Бетон дорожный, класс В30 | -14.6514 | 1000.67 |  | -14661
(М400), F200 Цена
921,97+787,02*0,1=1000,67,
м3
37 | 27-07-003-01 | Устройство бетонных плитных | 2.1147 | 7904.21 | 463.31 | 16715 | 862 | 980 | 49.92 | 106
|  | тротуаров с заполнением швов |  | 407.85 | 4.85 |  |  | 10 | 0.41 | 1
цементным раствором,
100 м2 тротуара
38 | 403-0104 | Плиты бетонные и | -211.47 | 70.09 |  | -14822
цементно-песчаные для тротуаров,
полов и облицовки, марки 300,
толщина 35 мм,
м2
39 | 403-1707 | Плиты бетонные и | 211.47 | 115.31 |  | 24385
цементно-песчаные для тротуаров,
м2
40 | 27-02-010-02 | Установка бортовых камней | 0.9302 | 4395.89 | 82.95 | 4089 | 599 | 77 | 76.08 | 71
|  | бетонных при других видах |  | 643.64 | 8.04 |  |  | 7 | 0.68 | 1
покрытий,
100 м бортового камня
41 | 403-8127 | Камни бортовые БР 300.30.15 / | 31 | 193.78 |  | 6007
бетон В30 (М400), объем 0,126
м3, расход арматуры 4,85 кг/
(ГОСТ 6665-91),
шт.
42 |  | ПЛИТОЧНОЕ ПОКРЫТИЕ ТОРОТУАРОВ,
ТИП-4 (S=98,9+10,62=109,52 м2),
43 | 11-01-001-02 | Уплотнение грунта щебнем, | 1.0952 | 813.91 | 81.7 | 891 | 71 | 89 | 7.7 | 8
|  | 100 м2 площади уплотнения |  | 64.53 | 10.4 |  |  | 11 | 0.88 | 1
44 | 11-01-002-09 | Устройство подстилающих слоев | 10.952 | 627.26 | 0.25 | 6870 | 336 | 3 | 3.66 | 40
|  | бетонных В15 толщ. 100 мм, |  | 30.67
1 м3 подстилающего слоя
45 | 401-0005 | Бетон тяжелый, класс В12,5 | -11.171 | 576.95 |  | -6445
(М150),
м3
46 | 401-0006 | Бетон тяжелый, класс В15 (М200), | 11.171 | 592.14 |  | 6615
м3
47 | 11-01-011-01 | Устройство стяжек цементных М150 | 1.0952 | 1510.74 | 44.51 | 1655 | 344 | 49 | 39.51 | 43
|  | толщиной 20 мм, |  | 313.71 | 15.01 |  |  | 16 | 1.27 | 1
100 м2 стяжки
48 | 27-07-003-01 | Устройство бетонных плитных | 0.989 | 7904.21 | 463.31 | 7817 | 403 | 458 | 49.92 | 49
|  | тротуаров с заполнением швов |  | 407.85 | 4.85 |  |  | 5 | 0.41
цементным раствором,
100 м2 тротуара
49 | 403-0104 | Плиты бетонные и | -98.9 | 70.09 |  | -6932
цементно-песчаные для тротуаров,
полов и облицовки, марки 300,
толщина 35 мм,
м2
50 | 403-0106 | Плиты бетонные и | 98.9 | 109.44 |  | 10824
цементно-песчаные для тротуаров,
полов и облицовки, марки 300,
толщина 50 мм,
м2
51 | 27-02-010-02 | Установка бортовых камней | 0.7078 | 4395.89 | 82.95 | 3111 | 456 | 58 | 76.08 | 54
|  | бетонных при других видах |  | 643.64 | 8.04 |  |  | 6 | 0.68
покрытий,
100 м бортового камня
52 | 403-8127 | Камни бортовые БР 300.30.15 / | 23 | 193.78 |  | 4457
бетон В30 (М400), объем 0,126
м3, расход арматуры 4,85 кг/
(ГОСТ 6665-91),
шт.
53 | 403-8021 | Камни бортовые БР 100.30.15 / | 2 | 63.2 |  | 126
бетон В30 (М400), объем 0,043
м3/ (ГОСТ 6665-91),
шт.
54 |  | ВАЛИК h=0,2м - ТИП-7 ( V=18,2 м3
на 2 шт),
55 | 27-08-001-01 | Устройство укрепительных полос | 0.135 | 66765.53 | 4642.49 | 9013 | 114 | 627 | 92.11 | 12
|  | из асфальтобетона , толщиной 5 |  | 845.57 | 517.13 |  |  | 70 | 43.75 | 6
см,
1000 м2 покрытия полосы и обочин
56 | 27-08-001-02 | На каждый 1 см изменения толщины | 0.135 | 171750.9 | 12.6 | 23186 | 153 | 2 | 123.6 | 17
|  | слоя добавлять или исключать к |  | 1134.6
расценке 27-08-001-01,
1000 м2 покрытия полосы и обочин
Прямые затраты
11450,06x15=171750,9
Затраты труда рабочих
8,24x15=123,6
57 | 27-06-026-01 | Розлив вяжущих материалов, | 0.108 | 1597.51 | 42.59 | 173 |  | 5
|  | 1 т |  |  | 7.8 |  |  | 1 | 0.66
58 |  | УКРЕПЛЕНИЕ ОТКОСОВ,
59 | 27-04-001-02 | Устройство обочины из | 0.12 | 2553.29 | 2404.82 | 306 | 15 | 289 | 15.72 | 2
|  | песчано-гравийной смеси толщ. |  | 126.07 | 175.05 |  |  | 21 | 14.81 | 2
0,15м,
100 м3 материала основания (в плотном теле)
60 | 408-0200 | Смесь песчано-гравийная | 14.64 | 59.46 |  | 870
природная,
м3
61 | 01-02-040-02 | Укрепление откосов земляных | 2.19 | 2036.52 | 322.55 | 4460 |  | 706
|  | сооружений посевом многолетних |  |  | 30.14 |  |  | 66 | 2.55 | 6
трав механизированным способом,
100 м2
62 | 414-0137 | Семена газонных трав (смесь), | 5.91 | 146.36 |  | 865
кг
|  | Прямые затраты по разделу |  |  |  | 976165 | 14113 | 81749 |  | 1646
|  | "Проектируемой участок" | [5 empty] | 6767 |  | 573
|  | Прямые затраты по разделу |  |  |  | 976165 | 14113 | 81749 |  | 1646
|  | "Проектируемой участок" с | [5 empty] | 6767 |  | 573
учетом коэффициентов
|  | накладные расходы |  |  |  | 29461
|  | 80% от ФОТ=66 |  |  |  | 53
|  | 123% от ФОТ=778 |  |  |  | 957
|  | 142% от ФОТ=20036 |  |  |  | 28451
|  | сметная прибыль |  |  |  | 19648
|  | 45% от ФОТ=66 |  |  |  | 30
|  | 75% от ФОТ=778 |  |  |  | 584
|  | 95% от ФОТ=20036 |  |  |  | 19034
|  | Итого по разделу "Проектируемой |  |  |  | 1025274
участок"
Площадка для АЦ СУГ, ЖМТ
63 |  | ТИП-3 (S=136,38+7,75=144,13 м2),
64 | 27-04-001-01 | Устройство подстилающих и | 0.1441 | 2449.99 | 2307.92 | 353 | 18 | 333 | 15.72 | 2
|  | выравнивающих слоев оснований из |  | 126.07 | 164.06 |  |  | 24 | 13.88 | 2
песка толщ.100 мм,
100 м3 материала основания (в плотном теле)
65 | 408-0122 | Песок природный для строительных | 15.85 | 40.48 |  | 642
работ средний,
м3
66 | 27-04-001-04 | Устройство подстилающих и | 0.2594 | 3791.22 | 3573.12 | 983 | 51 | 927 | 24.19 | 6
|  | выравнивающих слоев оснований из |  | 195.7 | 243.49 |  |  | 63 | 20.6 | 5
щебня толщ.180 мм,
100 м3 материала основания (в плотном теле)
67 | 408-0016 | Щебень из природного камня для | 32.68 | 127.19 |  | 4157
строительных работ марка 800,
фракция 40-70 мм,
м3
68 | 27-06-002-17 | Устройство цементобетонных | 0.1364 | 208514.86 | 3724.99 | 28441 | 397 | 508 | 344.28 | 47
|  | покрытий однослойных средствами |  | 2912.61 | 569.13 |  |  | 78 | 48.15 | 7
малой механизации, из бетона В30
толщина слоя 20 см,
1000 м2 покрытия
69 | 401-0131 | Бетон дорожный, крупность | 27.8256 | 75.43 |  | 2099
заполнителя более 40 мм, класс
В30 (М400). Поправка на F200
Цена 754,26*0,1=75,43,
м3
70 | 27-06-002-18 | На каждый 1 см изменения толщины | -0.1364 | 19935.84 | 90.14 | -2719 | -14 | -12 | 12.18 | -2
|  | слоя исключать из расценки |  | 103.04 | 28.6 |  |  | -4 | 2.42
27-06-002-17 на толщ.до 18 см,
1000 м2 покрытия
Прямые затраты
9967,92x2=19935,84
Затраты труда рабочих
6,09x2=12,18
Затраты труда машинистов
1,21x2=2,42
71 | 401-0131 | Бетон дорожный, крупность | -2.7826 | 75.43 |  | -210
заполнителя более 40 мм, класс
В30 (М400). Поправка на F200
Цена 754,26*0,1=75,43,
м3
72 | 06-01-067-04 | Железнение поверхности, | 1.364 | 325.45 | 2.53 | 444 | 379 | 4 | 28.9 | 39
|  | 100 м2 поверхности |  | 278.02
73 | 27-06-008-01 | Устройство шва деформационного в | 0.08 | 3293.99 | 2733.57 | 264 | 14 | 219 | 21.89 | 2
|  | бетонном покрытии, |  | 178.84 | 151.89 |  |  | 12 | 12.85 | 1
100 м шва
74 | 27-02-010-02 | Установка бортовых камней | 0.5168 | 4395.89 | 82.95 | 2272 | 333 | 43 | 76.08 | 39
|  | бетонных при других видах |  | 643.64 | 8.04 |  |  | 4 | 0.68
покрытий,
100 м бортового камня
75 | 403-8127 | Камни бортовые БР 300.30.15 / | 17 | 193.78 |  | 3294
бетон В30 (М400), объем 0,126
м3, расход арматуры 4,85 кг/
(ГОСТ 6665-91),
шт.
76 | 403-8021 | Камни бортовые БР 100.30.15 / | 1 | 63.2 |  | 63
бетон В30 (М400), объем 0,043
м3/ (ГОСТ 6665-91),
шт.
77 |  | ОГРАЖДАЮЩИЙ ВАЛИК ПЛОЩАДКИ АЦ
СУГ - ТИП-5 (V=1,94 м3 - на 3
шт),
78 | 27-08-001-08 | Устройство укрепительных полос | 0.012 | 193504.64 | 2927.41 | 2322 | 13 | 35 | 128.82 | 2
|  | из монолитного цементобетона |  | 1061.48 | 224.11 |  |  | 3 | 18.96
толщиной 20 см, шириной 1 м,
1000 м2 покрытия полосы и обочин
79 | 401-0151 | Бетон дорожный, крупность | -2.448 | 913.32 |  | -2236
заполнителя 40 мм, класс В30
(М400),
м3
80 | 401-0146 | Бетон дорожный, крупность | 2.448 | 627.18 |  | 1535
заполнителя 40 мм, класс В15
(М200) Цена
577,85+493,27*0,1=627,18,
м3
|  | Прямые затраты по разделу |  |  |  | 41704 | 1191 | 2057 |  | 135
|  | "Площадка для АЦ СУГ, ЖМТ" | [5 empty] | 180 |  | 15
|  | Прямые затраты по разделу |  |  |  | 41704 | 1191 | 2057 |  | 135
|  | "Площадка для АЦ СУГ, ЖМТ" с | [5 empty] | 180 |  | 15
учетом коэффициентов
|  | накладные расходы |  |  |  | 1807
|  | 105% от ФОТ=379 |  |  |  | 398
|  | 142% от ФОТ=992 |  |  |  | 1409
|  | сметная прибыль |  |  |  | 1188
|  | 65% от ФОТ=379 |  |  |  | 246
|  | 95% от ФОТ=992 |  |  |  | 942
|  | Итого по разделу "Площадка для |  |  |  | 44699
АЦ СУГ, ЖМТ"
Дополнительное благоустройство
81 |  | АСФАЛЬТОБЕТОННОЕ ПОКРЫТИЕ ДОРОГ,
ТИП-1 (S=694,85 м2),
82 | 27-04-001-01 | Устройство подстилающих и | 1.3897 | 2449.99 | 2307.92 | 3405 | 175 | 3207 | 15.72 | 22
|  | выравнивающих слоев оснований из |  | 126.07 | 164.06 |  |  | 228 | 13.88 | 19
песка толщ.200 мм,
100 м3 материала основания (в плотном теле)
83 | 408-0122 | Песок природный для строительных | 152.87 | 40.48 |  | 6188
работ средний,
м3
84 | 27-04-001-04 | Устройство подстилающих и | 0.8338 | 3791.22 | 3573.12 | 3161 | 163 | 2979 | 24.19 | 20
|  | выравнивающих слоев оснований из |  | 195.7 | 243.49 |  |  | 203 | 20.6 | 17
щебня толщ.120 мм,
100 м3 материала основания (в плотном теле)
85 | 408-0016 | Щебень из природного камня для | 105.06 | 127.19 |  | 13363
строительных работ марка 800,
фракция 40-70 мм,
м3
86 | 27-06-024-06 | Укладка и пропитка с применением | 0.6948 | 28458.89 | 2484.97 | 19773 | 329 | 1727 | 57.5 | 40
|  | битума щебеночных оснований |  | 473.8 | 284.86 |  |  | 198 | 24.1 | 17
толщиной 8 см,
1000 м2 покрытия и основания
87 | 27-06-020-04 | Устройство покрытия толщиной 4 | 0.6948 | 47838.33 | 2396.44 | 33238 | 256 | 1665 | 38.3 | 27
|  | см из горячих асфальтобетонных |  | 368.45 | 225.53 |  |  | 157 | 19.08 | 13
смесей плотных крупнозернинистых
типа Б, плотность каменных
материалов 3 т/м3 и более,
1000 м2 покрытия
88 | 27-06-021-04 | На каждые 0,5 см изменения | 0.6948 | 11177.82 | 4.94 | 7766 | 1 | 3 | 0.18
|  | толщины покрытия добавлять к |  | 1.74
расценке 27-06-020-04 на толщ.до
5 см,
1000 м2 покрытия
Прямые затраты
5588,91x2=11177,82
Затраты труда рабочих
0,09x2=0,18
89 | 27-06-020-02 | Устройство покрытия толщиной 4 | 0.6948 | 45942.15 | 2396.44 | 31921 | 256 | 1665 | 38.3 | 27
|  | см из горячих асфальтобетонных |  | 368.45 | 225.53 |  |  | 157 | 19.08 | 13
смесей плотных мелкозернистых
типа Б, плотность каменных
материалов 3 т/м3 и более,
1000 м2 покрытия
90 | 27-06-026-01 | Розлив вяжущих материалов, | 0.555 | 1597.51 | 42.59 | 887 |  | 24
|  | 1 т |  |  | 7.8 |  |  | 4 | 0.66
91 |  | ВАЛИК h=0,07м - ТИП-7 (V=1,26 м3
- на 2 шт),
92 | 27-08-001-01 | Устройство укрепительных полос | 0.054 | 66765.53 | 4642.49 | 3605 | 45 | 251 | 92.11 | 5
|  | из асфальтобетона , толщиной 5 |  | 845.57 | 517.13 |  |  | 28 | 43.75 | 2
см,
1000 м2 покрытия полосы и обочин
93 | 27-08-001-02 | На каждый 1 см изменения толщины | 0.054 | 22900.12 | 1.68 | 1237 | 9 |  | 16.48 | 1
|  | слоя добавлять или исключать к |  | 151.28
расценке 27-08-001-01,
1000 м2 покрытия полосы и обочин
Прямые затраты
11450,06x2=22900,12
Затраты труда рабочих
8,24x2=16,48
94 | 27-06-026-01 | Розлив вяжущих материалов, | 0.0432 | 1597.51 | 42.59 | 69 |  | 2
|  | 1 т |  |  | 7.8 |  |  |  | 0.66
95 |  | ОТМОСТКА, ТИП-6 (S=50+2,88=52,88
м2),
96 | 27-04-001-01 | Устройство подстилающих и | 0.0793 | 2449.99 | 2307.92 | 194 | 10 | 183 | 15.72 | 1
|  | выравнивающих слоев оснований из |  | 126.07 | 164.06 |  |  | 13 | 13.88 | 1
песка толщ.150 мм,
100 м3 материала основания (в плотном теле)
97 | 408-0122 | Песок природный для строительных | 8.72 | 40.48 |  | 353
работ средний,
м3
98 | 11-01-002-09 | Устройство отмостки из бетона | 5 | 627.26 | 0.25 | 3136 | 153 | 1 | 3.66 | 18
|  | В15 толщ.100 мм, |  | 30.67
1 м3 подстилающего слоя
99 | 401-0005 | Бетон тяжелый, класс В12,5 | -5.1 | 576.95 |  | -2942
(М150),
м3
100 | 401-0006 | Бетон тяжелый, класс В15 (М200), | 5.1 | 592.14 |  | 3020
м3
101 | 27-02-010-02 | Установка бортовых камней | 0.0288 | 4395.89 | 82.95 | 127 | 19 | 2 | 76.08 | 2
|  | бетонных при других видах |  | 643.64 | 8.04 |  |  |  | 0.68
покрытий,
100 м бортового камня
102 | 403-8023 | Камни бортовые БР 100.20.8 / | 3 | 22.39 |  | 67
бетон В22,5 (М300), объем 0,016
м3/ (ГОСТ 6665-91),
шт.
|  | Прямые затраты по разделу |  |  |  | 128568 | 1416 | 11709 |  | 163
|  | "Дополнительное благоустройство" | [5 empty] | 988 |  | 82
|  | Прямые затраты по разделу |  |  |  | 128568 | 1416 | 11709 |  | 163
|  | "Дополнительное | [5 empty] | 988 |  | 82
благоустройство" с учетом
коэффициентов
|  | накладные расходы |  |  |  | 3384
|  | 123% от ФОТ=153 |  |  |  | 188
|  | 142% от ФОТ=2251 |  |  |  | 3196
|  | сметная прибыль |  |  |  | 2253
|  | 75% от ФОТ=153 |  |  |  | 115
|  | 95% от ФОТ=2251 |  |  |  | 2138
|  | Итого по разделу "Дополнительное |  |  |  | 134205
благоустройство"
|  | Итого прямые затраты по смете |  |  |  | 1155675 | 16720 | 104753 |  | 1944
[8 empty] | 9657 |  | 816
|  | накладные расходы |  |  |  | 36288
|  | 80% от ФОТ=66 |  |  |  | 53
|  | 95% от ФОТ=1722 |  |  |  | 1636
|  | 105% от ФОТ=379 |  |  |  | 398
|  | 123% от ФОТ=931 |  |  |  | 1145
|  | 142% от ФОТ=23279 |  |  |  | 33056
|  | сметная прибыль |  |  |  | 23950
|  | 45% от ФОТ=66 |  |  |  | 30
|  | 50% от ФОТ=1722 |  |  |  | 861
|  | 65% от ФОТ=379 |  |  |  | 246
|  | 75% от ФОТ=931 |  |  |  | 699
|  | 95% от ФОТ=23279 |  |  |  | 22114
|  | Итого по смете |  |  |  | 1215913
|  | Всего по смете |  |  |  | 1215913