## Смета
(наименование стройки)
УТВЕРЖДАЮ
Подрядчик |  |  |  |  | Заказчик
ЛОКАЛЬНАЯ СМЕТА № ЛС-07-04
Водоотводной лоток и водопропускные трубы
(наименование работ и затрат)
(наименование объекта)
| Основание: | 585 ПЗУ л.1-7
| Составлена в ценах ТСНБ-2001 (редакция 2010 г.) |  | Пересчет в цены |  |  | Сметная стоимость |  |  | 66219,00 руб.
|  |  |  | Стоимость единицы, руб. |  | Общая стоимость, руб. |  |  | Затраты труда, чел.-ч, |  | Общая стоимость, руб. |  | Затраты труда рабочих, чел-час |  | Общая стоимость по разделам, руб. |  |  |  | Затраты труда рабочих, чел-час |  | Стоимость по разделам | Начисления | Стоимость единицы, руб.
№ п.п. | Шифр и номер позиции норматива | Наименование работ и затрат, единица измерения | Кол-во единиц | всего | эксплуа-тация машин | всего | оплата труда | эксплуа-тация машин | рабочих машинистов | [11 empty] | с учетом н/р и п/н | на составл. расценок | материалов на ед.изм. | экспл.машин (без учета з/п машинистов) | зарплата рабочих, обсл. машины
|  |  |  | оплата труда | в т.ч. оплата труда |  |  | в т.ч. оплата труда | на единицу | всего | эксплуатации машин | в т.ч. заработной платы | не занятых обслуживанием машин | обслуживающих машины | всего | основной заработной платы | эксплуатации машин | в т.ч. заработной платы | не занятых обслуживанием машин | обслуживающих машины
1 | 2 | 3 | 4 | 5 | 6 | 7 | 8 | 9 | 10 | 11
Земляные работы
1 | 01-01-030-01 | Устройство корыта с перемещением | 0.085 | 686.1 | 686.1 | 58 |  | 58
|  | до 10 м бульдозерами мощностью |  |  | 127.89 |  |  | 11 | 10.82 | 1
59 кВт (80 л.с.), группа грунтов
1,
1000 м3 грунта
2 | 01-01-030-09 | Перемещении грунта от устройства | 0.085 | 2541.48 | 2541.48 | 216 |  | 216
|  | корыт на последующие 10 м, |  |  | 473.76 |  |  | 40 | 40.08 | 3
1000 м3 грунта
Прямые затраты 635,37x4=2541,48
Затраты труда машинистов
10,02x4=40,08
|  | Прямые затраты по разделу |  |  |  | 274 |  | 274
"Земляные работы"
|  | Прямые затраты по разделу |  |  |  | 274 |  | 274
|  | "Земляные работы" с учетом | [5 empty] | 51 |  | 4
коэффициентов
|  | накладные расходы |  |  |  | 48
|  | 95% от ФОТ=51 |  |  |  | 48
|  | сметная прибыль |  |  |  | 26
|  | 50% от ФОТ=51 |  |  |  | 26
|  | Итого по разделу "Земляные |  |  |  | 348
работы"
Водоотводной лоток (1 шт)
3 | 23-01-001-01 | Устройство основания под лоток | 1.91 | 564.27 | 35.66 | 1078 | 159 | 69 | 10.2 | 19
|  | песчаного толщ. 0,08 м, |  | 83.33 | 4.14 |  |  | 8 | 0.35 | 1
10 м3 основания
4 | 23-01-001-04 | Устройство основания лотка из | 0.996 | 6767.82 | 434.89 | 6741 | 142 | 433 | 17.4 | 17
|  | бетонна В25 толщ.0,05 м, |  | 142.16 | 81.56 |  |  | 81 | 6.9 | 7
10 м3 основания
5 | 401-0003 | Бетон тяжелый, класс В7,5 | -10.1592 | 558.17 |  | -5671
(М100),
м3
6 | 401-0009 | Бетон тяжелый, класс В25 (М350), | 10.1592 | 693.3 |  | 7043
м3
|  | Прямые затраты по разделу |  |  |  | 9191 | 301 | 502 |  | 36
|  | "Водоотводной лоток (1 шт)" | [5 empty] | 89 |  | 8
|  | Прямые затраты по разделу |  |  |  | 9191 | 301 | 502 |  | 36
|  | "Водоотводной лоток (1 шт)" с | [5 empty] | 89 |  | 8
учетом коэффициентов
|  | накладные расходы |  |  |  | 507
|  | 130% от ФОТ=390 |  |  |  | 507
|  | сметная прибыль |  |  |  | 347
|  | 89% от ФОТ=390 |  |  |  | 347
|  | Итого по разделу "Водоотводной |  |  |  | 10045
лоток (1 шт)"
Водопропускная труба
7 | 23-01-001-01 | Устройство основания под | 1.12 | 564.27 | 35.66 | 632 | 93 | 40 | 10.2 | 11
|  | трубопроводы из |  | 83.33 | 4.14 |  |  | 5 | 0.35
песчано-гравийной смеси,
10 м3 основания
8 | 408-0122 | Песок природный для строительных | -12.32 | 40.48 |  | -499
работ средний,
м3
9 | 408-0200 | Смесь песчано-гравийная | 13.66 | 59.46 |  | 812
природная,
м3
10 | 23-01-007-05 | Укладка трубопроводов из | 0.4 | 99168.92 | 2556.55 | 39668 | 809 | 1023 | 210.11 | 84
|  | железобетонных безнапорных |  | 2021.26 | 164.18 |  |  | 66 | 13.89 | 6
раструбных труб диаметром 1000
мм,
100 м трубопровода
11 | 23-02-001-08 | Покрытие битумной мастикой | 0.4 | 5071.57 | 805.88 | 2029 | 362 | 323 | 91.25 | 37
|  | бетонных и железобетонных труб |  | 905.2 | 5.44 |  |  | 2 | 0.46
диаметром 1000 мм,
100 м трубопровода
12 | 23-01-001-02 | Устройство основания щебеночного | 0.09 | 1531.29 | 51.96 | 138 | 7 | 5 | 10.2 | 1
|  | толщ. 100 мм, |  | 83.33 | 6.03 |  |  | 1 | 0.51
10 м3 основания
13 | 23-01-001-02 | Засыпка щебнем, | 5.4 | 1531.29 | 51.96 | 8269 | 450 | 281 | 10.2 | 55
|  | 10 м3 основания |  | 83.33 | 6.03 |  |  | 33 | 0.51 | 3
14 | 23-01-001-04 | Устройство основания бетонного | 0.09 | 6767.82 | 434.89 | 609 | 13 | 39 | 17.4 | 2
|  | В25 толщ.100 мм, |  | 142.16 | 81.56 |  |  | 7 | 6.9 | 1
10 м3 основания
15 | 401-0003 | Бетон тяжелый, класс В7,5 | -0.918 | 558.17 |  | -512
(М100),
м3
16 | 401-0009 | Бетон тяжелый, класс В25 (М350), | 0.913 | 693.3 |  | 633
м3
|  | Прямые затраты по разделу |  |  |  | 51779 | 1734 | 1711 |  | 190
|  | "Водопропускная труба" | [5 empty] | 114 |  | 10
|  | Прямые затраты по разделу |  |  |  | 51779 | 1734 | 1711 |  | 190
|  | "Водопропускная труба" с | [5 empty] | 114 |  | 10
учетом коэффициентов
|  | накладные расходы |  |  |  | 2402
|  | 130% от ФОТ=1848 |  |  |  | 2402
|  | сметная прибыль |  |  |  | 1645
|  | 89% от ФОТ=1848 |  |  |  | 1645
|  | Итого по разделу "Водопропускная |  |  |  | 55826
труба"
|  | Итого прямые затраты по смете |  |  |  | 61244 | 2035 | 2487 |  | 226
[8 empty] | 254 |  | 22
|  | накладные расходы |  |  |  | 2957
|  | 95% от ФОТ=51 |  |  |  | 48
|  | 130% от ФОТ=2238 |  |  |  | 2909
|  | сметная прибыль |  |  |  | 2018
|  | 50% от ФОТ=51 |  |  |  | 26
|  | 89% от ФОТ=2238 |  |  |  | 1992
|  | Итого по смете |  |  |  | 66219
|  | Всего по смете |  |  |  | 66219