## Смета
(наименование стройки)
УТВЕРЖДАЮ
Подрядчик |  |  |  |  | Заказчик
ЛОКАЛЬНАЯ СМЕТА № ЛС-07-07
Наружное освещение
(наименование работ и затрат)
(наименование объекта)
| Основание: | 585 - ЭС.С-16; ЭС-1.1 - ЭС-16
| Составлена в ценах ТСНБ-2001 (редакция 2010 г.) |  | Пересчет в цены |  |  | Сметная стоимость |  |  | 218583,00 руб.
|  |  |  | Стоимость единицы, руб. |  | Общая стоимость, руб. |  |  | Затраты труда, чел.-ч, |  | Общая стоимость, руб. |  | Затраты труда рабочих, чел-час |  | Общая стоимость по разделам, руб. |  |  |  | Затраты труда рабочих, чел-час |  | Стоимость по разделам | Начисления | Стоимость единицы, руб.
№ п.п. | Шифр и номер позиции норматива | Наименование работ и затрат, единица измерения | Кол-во единиц | всего | эксплуа-тация машин | всего | оплата труда | эксплуа-тация машин | рабочих машинистов | [11 empty] | с учетом н/р и п/н | на составл. расценок | материалов на ед.изм. | экспл.машин (без учета з/п машинистов) | зарплата рабочих, обсл. машины
|  |  |  | оплата труда | в т.ч. оплата труда |  |  | в т.ч. оплата труда | на единицу | всего | эксплуатации машин | в т.ч. заработной платы | не занятых обслуживанием машин | обслуживающих машины | всего | основной заработной платы | эксплуатации машин | в т.ч. заработной платы | не занятых обслуживанием машин | обслуживающих машины
1 | 2 | 3 | 4 | 5 | 6 | 7 | 8 | 9 | 10 | 11
СТРОИТЕЛЬНЫЕ И МОНТАЖНЫЕ
РАБОТЫ
1 | 08-02-141-04 | Кабель до 35 кВ в готовых | 10 | 1244.46 | 941.83 | 12445 | 2097 | 9418 | 21.8 | 218
|  | траншеях без покрытий, масса 1 м |  | 209.72 | 78.13 |  |  | 781 | 6.61 | 66
до 6 кг,
100 м кабеля
2 | 08-02-141-01 | Кабель до 35 кВ в готовых | 0.75 | 671.58 | 448.43 | 504 | 99 | 336 | 13.7 | 10
|  | траншеях без покрытий, масса 1 м |  | 131.79 | 42.67 |  |  | 32 | 3.61 | 3
до 1 кг,
100 м кабеля
3 | 501-8433 | Кабель силовой с медными жилами | 1 | 106550.59 |  | 106551
с поливинилхлоридной изоляцией с
броней из стальной ленты в
шланге из поливинилхлорида
ВБбШв, напряжением 1,0 Кв, число
жил Ц 5 и сечением 35 мм2,
1000 м
4 | Прайс-лист | Кабель силовой с медными жилами | 0.075 | 12726.38 |  | 954
с поливинилхлоридной изоляцией в
поливинилхлоридной оболочке без
защитного покрова ВВГнг,
напряжением 1 Кв, число жил Ц 3
и сечением 6,0 мм2
цена=76287/5,08/1,18,
1000 м
5 | 08-02-148-01 | Кабель до 35 кВ в проложенных | 2.5 | 612.97 | 424.17 | 1532 | 298 | 1060 | 12.4 | 31
|  | трубах, блоках и коробах, масса |  | 119.29 | 40.07 |  |  | 100 | 3.39 | 8
1 м кабеля до 1 кг,
100 м кабеля
6 | Прайс-лист | Кабель силовой с медными жилами | 0.25 | 5236.22 |  | 1309
с поливинилхлоридной изоляцией в
поливинилхлоридной оболочке без
защитного покрова ВВГнг,
напряжением 1 Кв, число жил Ц 3
и сечением 2,5 мм2
цена=31388/5,08/1,18,
1000 м
7 | 08-02-158-14 | Заделка концевая сухая для | 22 | 19.11 | 2.39 | 420 | 243 | 52 | 1.15 | 25
|  | 3-4-жильного кабеля с |  | 11.06 | 0.12 |  |  | 3 | 0.01
пластмассовой и резиновой
изоляцией напряжением до 1 кВ,
сечение одной жилы до 35 мм2,
1 шт.
8 | 08-02-369-03 | Светильник, устанавливаемый вне | 24 | 102.9 | 44.55 | 2470 | 462 | 1069 | 1.83 | 44
|  | зданий с лампами ртутными, |  | 19.22 | 4.49 |  |  | 108 | 0.38 | 9
1 шт.
9 | 509-1346 | Светильник ЖКУ 15-250-001, | 24 | 302.46 |  | 7259
шт
10 | 509-0678 | Лампы газоразрядные высокого | 2.4 | 1511.71 |  | 3628
давления типа ДНаТ 250-5,
10 шт.
11 | 08-02-363-01 | Кронштейны специальные на опорах | 24 | 207.59 | 151.68 | 4982 | 799 | 3640 | 3.41 | 82
|  | для светильников сварные |  | 33.28 | 15.96 |  |  | 383 | 1.35 | 32
металлические, количество рожков
1,
1 шт.
12 | 201-8111 | Кронштейны, | 456 | 6.66 |  | 3037
кг
13 | 33-01-016-01 | Установка стальных опор | 4.576 | 11600.55 | 1426.85 | 53084 | 1301 | 6529 | 29.12 | 133
|  | промежуточных свободностоящих, |  | 284.21 | 99.88 |  |  | 457 | 8.45 | 39
одностоечных массой до 2 т (26
шт),
1 т опор
14 | 33-02-013-14 | Установка стальных сварных | 0.07 | 15496.07 | 2057.07 | 1085 | 28 | 144 | 39.56 | 3
|  | молниеотводов и тросостоек |  | 397.97 | 148.93 |  |  | 10 | 12.6 | 1
массой до 0,2 т (на 2-х опорах),
1 т конструкций
15 | 33-03-008-01 | Окраска за один раз | 4.646 | 681.63 | 415.54 | 3167 | 689 | 1931 | 15.41 | 72
|  | установленных стальных |  | 148.24 | 157.68 |  |  | 733 | 13.34 | 62
конструкций ОРУ 35-220 кВ массой
до 0,2 т лаком,
1 т конструкций
16 | 33-04-016-02 | Развозка конструкций и | 26 | 49.23 | 45.64 | 1280 | 93 | 1187 | 0.44 | 11
|  | материалов опор ВЛ 0,38-10 кВ по |  | 3.59 | 5.67 |  |  | 147 | 0.48 | 12
трассе одностоечных опор,
1 опора
17 | 08-02-369-03 | Светильник, устанавливаемый вне | 1 | 102.9 | 44.55 | 103 | 19 | 45 | 1.83 | 2
|  | зданий с лампами ртутными, |  | 19.22 | 4.49 |  |  | 4 | 0.38
1 шт.
18 | Прайс-лист | Светильник с лампой ДРЛ, с | 1 | 382.36 |  | 382
термостойким стеклом
РПП05-250-001
цена=2292/5,08/1,18,
шт
|  | Прямые затраты по разделу |  |  |  | 204192 | 6128 | 25411 |  | 631
|  | "СТРОИТЕЛЬНЫЕ И МОНТАЖНЫЕ | [5 empty] | 2758 |  | 232
РАБОТЫ"
|  | Прямые затраты по разделу |  |  |  | 204192 | 6128 | 25411 |  | 631
|  | "СТРОИТЕЛЬНЫЕ И МОНТАЖНЫЕ | [5 empty] | 2758 |  | 232
РАБОТЫ" с учетом коэффициентов
|  | накладные расходы |  |  |  | 8788
|  | 95% от ФОТ=5428 |  |  |  | 5157
|  | 105% от ФОТ=3458 |  |  |  | 3631
|  | сметная прибыль |  |  |  | 5603
|  | 60% от ФОТ=3458 |  |  |  | 2075
|  | 65% от ФОТ=5428 |  |  |  | 3528
|  | Итого по разделу "СТРОИТЕЛЬНЫЕ И |  |  |  | 218583
МОНТАЖНЫЕ РАБОТЫ"
|  | Итого прямые затраты по смете |  |  |  | 204192 | 6128 | 25411 |  | 631
[8 empty] | 2758 |  | 232
|  | накладные расходы |  |  |  | 8788
|  | 95% от ФОТ=5428 |  |  |  | 5157
|  | 105% от ФОТ=3458 |  |  |  | 3631
|  | сметная прибыль |  |  |  | 5603
|  | 60% от ФОТ=3458 |  |  |  | 2075
|  | 65% от ФОТ=5428 |  |  |  | 3528
|  | Итого по смете |  |  |  | 218583
|  | Всего по смете |  |  |  | 218583