## Ресурсная смета 14 граф
СОГЛАСОВАНО: | [9 empty] | УТВЕРЖДАЮ:
______________ | [9 empty] | _______________
" _____ " ________________ 2014 г. | [9 empty] | "______ " _______________2014 г.
(наименование стройки)
ЛОКАЛЬНЫЙ РЕСУРСНЫЙ СМЕТНЫЙ РАСЧЕТ №
(локальная смета)
|  | на | Перегородки
(наименование работ и затрат, наименование объекта)
Основание:
|  | Сметная стоимость строительных работ _______________________________________________________________________________________________ |  |  | ___________________________54,092 |  | тыс. руб.
|  | Средства на оплату труда _______________________________________________________________________________________________ |  |  | ___________________________0,000 |  | тыс. руб.
|  | Сметная трудоемкость _______________________________________________________________________________________________ |  |  | _______________________________________________________________________________________________5033,4786 |  | чел.час
Составлен(а) в текущих (прогнозных) ценах по состоянию на ______________
№ пп | Обоснование | Наименование | Ед. изм. | Кол. |  | Сметная стоимость в текущих (прогнозных) ценах, руб. | [5 empty] | Т/з осн. раб. | Т/з мех.
|  |  |  | на ед. | всего | на ед. | общая | В том числе
[8 empty] | Осн.З/п | Эк.Маш. | З/пМех | Мат
1 | 2 | 3 | 4 | 5 | 6 | 7 | 8 | 9 | 10 | 11 | 12 | 13 | 14
Раздел 1. Новый Раздел
3 | ГЭСН09-06-033-01 Пр. Минрегион от 17.11.08 № 253 | Монтаж каркасов вытяжных, вентиляционных и дымовых труб высотой до 250 м | 1 т конструкций |  | 120 | 300.14 | 36016.8 |  | 36016.8 |  |  | 3976.8 | 39.6
|  | Затраты труда рабочих-строителей (ср 4,2) | чел.час | 33.14 | 3976.8
|  | Затраты труда машинистов | чел.час | 0.33 | 39.6
| 1. 021141 | Краны на автомобильном ходу при работе на других видах строительства 10 т | маш.-ч | 0.33 | 39.6
| 2. 040504 | Аппарат для газовой сварки и резки | маш.-ч | 2.32 | 278.4
| 3. 041000 | Преобразователи сварочные с номинальным сварочным током 315-500 А | маш.-ч | 3.2 | 384
| 4. 041400 | Электрические печи для сушки сварочных материалов с регулированием температуры в пределах от 80 °С до 500 °С | маш.-ч | 0.2 | 24
| 5. 330301 | Машины шлифовальные электрические | маш.-ч | 0.31 | 37.2
| 6. 400001 | Автомобили бортовые, грузоподъемность до 5 т | маш.-ч | 0.49 | 58.8 | 612.54 | 36017.35 |  | 36017.35
| 7. 101-0309 | Канаты пеньковые пропитанные | т | 0.0001 | 0.012
| 8. 101-0324 | Кислород технический газообразный | м3 | 1.95 | 234
| 9. 101-0797 | Проволока горячекатаная в мотках, диаметром 6,3-6,5 мм | т | 3e-05 | 0.0036
| 10. 101-1019 | Швеллеры № 40 из стали марки Ст0 | т | 0.00194 | 0.2328
| 11. 101-1515 | Электроды диаметром 4 мм Э46 | т | 0.00285 | 0.342
| 12. 101-1714 | Болты с гайками и шайбами строительные | т | 0.00451 | 0.5412
| 13. 101-1805 | Гвозди строительные | т | 1e-05 | 0.0012
| 14. 101-2278 | Пропан-бутан, смесь техническая | кг | 0.59 | 70.8
| 15. 101-2467 | Растворитель марки Р-4 | т | 0.0006 | 0.072
| 16. 102-0023 | Бруски обрезные хвойных пород длиной 4-6,5 м, шириной 75-150 мм, толщиной 40-75 мм, I сорта | м3 | 0.00103 | 0.1236
| 17. 113-0021 | Грунтовка ГФ-021 красно-коричневая | т | 0.00031 | 0.0372
| 18. 201-0756 | Отдельные конструктивные элементы зданий и сооружений с преобладанием горячекатаных профилей, средняя масса сборочной единицы от 0,1 до 0,5 т | т | 0.035 | 4.2
| 19. 201-9002 | Конструкции стальные | т | 1 | 120
| 20. 508-0097 | Канат двойной свивки типа ТК, конструкции 6х19(1+6+12)+1 о.с., оцинкованный из проволок марки В, маркировочная группа 1770 н/мм2, диаметром 5,5 мм | 10 м | 0.0187 | 2.244
6 | ГЭСН09-06-033-03 Пр. Минрегион от 17.11.08 № 253 | Монтаж труб вытяжных, дымовых и вентиляционных диаметром до 3250 мм из листовой стали высотой: до 250 м | 1 т конструкций |  | 25.456 | 385.9 | 9823.47 |  | 9823.47 |  |  | 1056.6786 | 58.8034
|  | Затраты труда рабочих-строителей (ср 4,5) | чел.час | 41.51 | 1056.6786
|  | Затраты труда машинистов | чел.час | 2.31 | 58.8034
| 1. 021141 | Краны на автомобильном ходу при работе на других видах строительства 10 т | маш.-ч | 0.43 | 10.9461
| 2. 021244 | Краны на гусеничном ходу при работе на других видах строительства 25 т | маш.-ч | 1.88 | 47.8573
| 3. 040504 | Аппарат для газовой сварки и резки | маш.-ч | 2.24 | 57.0214
| 4. 041000 | Преобразователи сварочные с номинальным сварочным током 315-500 А | маш.-ч | 3.81 | 96.9874
| 5. 041400 | Электрические печи для сушки сварочных материалов с регулированием температуры в пределах от 80 °С до 500 °С | маш.-ч | 0.3 | 7.6368
| 6. 330301 | Машины шлифовальные электрические | маш.-ч | 0.37 | 9.4187
| 7. 400001 | Автомобили бортовые, грузоподъемность до 5 т | маш.-ч | 0.63 | 16.0373 | 612.54 | 9823.49 |  | 9823.49
| 8. 101-0309 | Канаты пеньковые пропитанные | т | 0.0001 | 0.0025
| 9. 101-0324 | Кислород технический газообразный | м3 | 1.95 | 49.64
| 10. 101-0797 | Проволока горячекатаная в мотках, диаметром 6,3-6,5 мм | т | 3e-05 | 0.0008
| 11. 101-1019 | Швеллеры № 40 из стали марки Ст0 | т | 0.00194 | 0.0494
| 12. 101-1515 | Электроды диаметром 4 мм Э46 | т | 0.0186 | 0.4735
| 13. 101-1714 | Болты с гайками и шайбами строительные | т | 0.0015 | 0.0382
| 14. 101-1805 | Гвозди строительные | т | 1e-05 | 0.0003
| 15. 101-2278 | Пропан-бутан, смесь техническая | кг | 0.59 | 15.02
| 16. 101-2467 | Растворитель марки Р-4 | т | 0.0006 | 0.0153
| 17. 102-0023 | Бруски обрезные хвойных пород длиной 4-6,5 м, шириной 75-150 мм, толщиной 40-75 мм, I сорта | м3 | 0.00103 | 0.0262
| 18. 113-0021 | Грунтовка ГФ-021 красно-коричневая | т | 0.00031 | 0.0079
| 19. 201-0756 | Отдельные конструктивные элементы зданий и сооружений с преобладанием горячекатаных профилей, средняя масса сборочной единицы от 0,1 до 0,5 т | т | 0.008 | 0.2036
| 20. 201-9002 | Конструкции стальные | т | 1 | 25.46
| 21. 508-0097 | Канат двойной свивки типа ТК, конструкции 6х19(1+6+12)+1 о.с., оцинкованный из проволок марки В, маркировочная группа 1770 н/мм2, диаметром 5,5 мм | 10 м | 0.0187 | 0.476
Итого прямые затраты по разделу в текущих ценах | [6 empty] | 45840.27 |  | 45840.27 |  |  | 5033.4786 | 98.4034
Итого по разделу 1 Новый Раздел | [6 empty] | 45840.27 |  |  |  |  | 5033.4786 | 98.4034
Строительные металлические конструкции | [6 empty] | 45840.27 |  |  |  |  | 5033.4786 | 98.4034
Итого | [6 empty] | 45840.27 |  |  |  |  | 5033.4786 | 98.4034
В том числе:
Машины и механизмы | [6 empty] | 45840.27
Итого по разделу 1 Новый Раздел | [6 empty] | 45840.27 |  |  |  |  | 5033.4786 | 98.4034
ИТОГИ ПО СМЕТЕ:
Итого прямые затраты по смете в текущих ценах | [6 empty] | 45840.27 |  | 45840.27 |  |  | 5033.4786 | 98.4034
ВСЕГО по смете | [6 empty] | 54091.52 |  |  |  |  | 5033.4786 | 98.4034
Строительные металлические конструкции | [6 empty] | 45840.27 |  |  |  |  | 5033.4786 | 98.4034
Итого | [6 empty] | 45840.27 |  |  |  |  | 5033.4786 | 98.4034
В том числе:
Машины и механизмы | [6 empty] | 45840.27
НДС 18% | [6 empty] | 8251.25
ВСЕГО по смете | [6 empty] | 54091.52 |  |  |  |  | 5033.4786 | 98.4034
Составил: ___________________________
(должность, подпись, расшифровка)
Проверил: ___________________________
(должность, подпись, расшифровка)
Заказчик: ___________________________
(должность, подпись, расшифровка)
М.П.
Подрядчик: ___________________________
(должность, подпись, расшифровка)
М.П.
Инвестор: ___________________________
(должность, подпись, расшифровка)
М.П.
Сдал: ___________________________
(должность, подпись, расшифровка)
Принял: ___________________________
(должность, подпись, расшифровка)