## ЛСР 17 граф с оборудованием
СОГЛАСОВАНО: | [11 empty] | УТВЕРЖДАЮ:
_________________ | [11 empty] | _________________
" _____ " ________________ 2013 г. | [11 empty] | "______ " _______________2013 г.
(наименование стройки)
ЛОКАЛЬНЫЙ СМЕТНЫЙ РАСЧЕТ № Монтаж полупромышленных кондиционеров CARRIER на объектах управления информационных технологий ОАО "ММК".
(локальная смета)
|  | на | (425-71-85)Л-24430-101-01
(наименование работ и затрат, наименование объекта)
Основание: 0223-16
|  |  | Сметная стоимость _______________________________________________________________________________________________ | [5 empty] | ___________________________300,677 |  | тыс. руб.
|  |  | строительных работ _______________________________________________________________________________________________ | [5 empty] | _______________________________________________________________________________________________7,304 |  | тыс. руб.
|  |  | монтажных работ _______________________________________________________________________________________________ | [5 empty] | _______________________________________________________________________________________________6,062 |  | тыс. руб.
|  |  | оборудования _______________________________________________________________________________________________ | [5 empty] | _______________________________________________________________________________________________70,388 |  | тыс. руб.
|  |  | Средства на оплату труда _______________________________________________________________________________________________ | [5 empty] | ___________________________1,183 |  | тыс. руб.
|  |  | Сметная трудоемкость _______________________________________________________________________________________________ | [5 empty] | _______________________________________________________________________________________________95,22 |  | чел.час
Составлен(а) в текущих (прогнозных) ценах по состоянию на ______________
№ пп | Обосно- вание | Наименование | Ед. изм. | Кол. | Стоимость единицы, руб. |  |  |  | Общая стоимость, руб. |  |  |  |  | Т/з осн. раб.на ед. | Т/з осн. раб. Всего | Общая масса обору-дования, т
[5 empty] | Всего | В том числе |  |  | Обору- дование | Всего | В том числе
[6 empty] | Осн.З/п | Эк.Маш | З/пМех |  |  | Осн.З/п | Эк.Маш | З/пМех
1 | 2 | 3 | 4 | 5 | 6 | 7 | 8 | 9 | 10 | 11 | 12 | 13 | 14 | 15 | 16 | 17
Раздел 1.
1 | ТЕР20-06-018-14 Приказ Минстроя России от 27.02.2015 №140/пр | Установка сплит-систем с внутренним блоком канального типа мощностью: свыше 8 кВт 104,56 = 334,99 - 8E-5 x 19 140,00 - 0,0086 x 24,75 - 0,4 x 2,52 - 0,8 x 15,16 - 1 x 215,55 (МДС35-IV п.4.7.При ремонте и реконструкции зданий и сооружений работы, аналогичные технологическим процессам в новом строительстве ОЗП=1,15; ЭМ=1,25 к расх.; ЗПМ=1,25; ТЗ=1,15; ТЗМ=1,25) | 1 сплит-система | 1 | 122.54 | 93.84 | 28.7 |  |  | 123 | 94 | 29 |  | 6.693 | 6.69
2 | СНБ¦525¦00009729 | ЭЛ_КРОНШТЕЙН НАСТЕННЫЙ 800*1000 ММ (ДЛЯ НАРУЖНОГО БЛОКА) (Коэффициент перевода текущей стоимости к ценам 2000г. к=1/3,59 (МАТ=МАТ/3,59-МАТ)) | ШТ | 1 | 289.97 |  |  |  |  | 290
3 | СНБ¦411¦00002220 | АНКЕР_HST M12Х115/20_МЕХАНИЧЕСКИЙ, РАСПОРНЫЙ, ШПИЛЬКА _M12 _115 мм_00371587 (Коэффициент перевода текущей стоимости к ценам 2000г. к=1/3,59 (МАТ=МАТ/3,59-МАТ)) | ШТ | 4 | 26.38 |  |  |  |  | 106
4 О | СНБ¦580¦00009228 | ЭВТ3_КОНДИЦИОНЕР ПОЛУПРОМЫШЛЕННЫЙ_FB4BSF036/38CKE036-X-9_CARRIER_ISO 9001:2000 В СОСТАВЕ: - ВНУТРЕННИЙ БЛОК FB4BSF036 (1 ШТ); - НАРУЖНЫЙ БЛОК 38CKE036-X-9 (1 ШТ); - ВОЗДУШНЫЙ ФИЛЬТР KFAFK0212MED (1 ШТ); - ТЕРМОСТАТ НЕПРОГРАММИРУЕМЫЙ TC-NHP01 (1 ШТ); - ОБЛЕГЧЕННЫЙ ЗАПУСК KAACS0101PTC (1 ШТ); - ПОДОГРЕВ КАРТЕРА KAACH1301AAA (1 ШТ); - НИЗКОТЕМПЕРАТУРНЫЙ ПУСК KAAWS0101AAA (1 ШТ); - ТЕРМОСТАТ ОБМЕРЗАНИЯ ИСПАРИТЕЛЯ KAAFT0101AAA (1 ШТ); - МОТОР МАСТЕР KSALA0701AAA (1 ШТ); - ТРВ KSATX0301PUR (1 ШТ). (ЗАКАЗЧИКА) (Коэффициент перевода текущей стоимости к ценам 2000г. к=1/3,59 (ПЗ=ПЗ/3,59-ПЗ)) | ШТ | 1 | 70244.55 |  |  |  | 70245 | 70245
5 | СНБ¦525¦00043954 | ПРОФИЛЬ МОНТАЖНЫЙ MM-C-30 2М_418749 (10м/2м=5шт) (Коэффициент перевода текущей стоимости к ценам 2000г. к=1/3,59 (МАТ=МАТ/3,59-МАТ)) | ШТ | 5 10/2 | 66.43 |  |  |  |  | 332
6 | СНБ¦411¦00005134 | РЕЗЬБОВАЯ ШПИЛЬКА AM10X2000 4.8 ОЦИНК АРТ. 339796 (Коэффициент перевода текущей стоимости к ценам 2000г. к=1/3,59 (МАТ=МАТ/3,59-МАТ)) | ШТ | 4 | 43.66 |  |  |  |  | 175
7 | СНБ¦470¦00000761 | САН_ТРУБА ПОЛИПРОПИЛЕНОВАЯ PN10 D=20 ММ (Коэффициент перевода текущей стоимости к ценам 2000г. к=1/3,59 (МАТ=МАТ/3,59-МАТ)) | М | 10 | 6.22 |  |  |  |  | 62
8 | СНБ¦470¦00000763 | САН_УГОЛОК ПОЛИПРОПИЛЕНОВЫЙ L90 D=20 ММ (Коэффициент перевода текущей стоимости к ценам 2000г. к=1/3,59 (МАТ=МАТ/3,59-МАТ)) | ШТ | 10 | 1.26 |  |  |  |  | 13
9 | СНБ¦516¦00027745 | ГИДР_МУФТА ПЕРЕХОДНАЯ 20ММ - 50 ММ (Коэффициент перевода текущей стоимости к ценам 2000г. к=1/3,59 (МАТ=МАТ/3,59-МАТ)) | ШТ | 2 | 1.7 |  |  |  |  | 3
10 | СНБ¦470¦00000760 | САН_ТРОЙНИК САНТЕХНИЧЕСКИЙ 25*20*20 (Коэффициент перевода текущей стоимости к ценам 2000г. к=1/3,59 (МАТ=МАТ/3,59-МАТ)) | ШТ | 2 | 1.84 |  |  |  |  | 4
11 | СНБ¦460¦00000619 | СТРОЙ_ТРУБКА КАУЧУКОВАЯ ТЕРМОИЗОЛЯЦИОННАЯ VIDOFLEX,ТОЛЩИНОЙ 6 ММ,ВНУТРЕННИМ ДИАМЕТРОМ 10ММ (3/8') (Коэффициент перевода текущей стоимости к ценам 2000г. к=1/3,59 (МАТ=МАТ/3,59-МАТ)) | М | 31 | 3.85 |  |  |  |  | 119
12 | СНБ¦460¦00009113 | СТРОЙ_ТРУБКА КАУЧУКОВАЯ ТЕРМОИЗОЛЯЦИОННАЯ VIDOFLEX,ТОЛЩИНОЙ 6 ММ,ВНУТРЕННИМ ДИАМЕТРОМ 22ММ (7/8') (Коэффициент перевода текущей стоимости к ценам 2000г. к=1/3,59 (МАТ=МАТ/3,59-МАТ)) | М | 31 | 7.09 |  |  |  |  | 220
13 | ТЕРм12-01-105-01 Приказ Минстроя России от 27.02.2015 №140/пр | Трубопровод из медных труб на условное давление до 2,5 МПа, диаметр труб наружный: 18 мм | 100 м | 0,2 (30-10) / 100 | 1470.13 | 1073.73 | 303.03 | 22.53 |  | 294 | 215 | 61 | 5 | 88.3 | 17.66
14 | СНБ¦510¦00049045 | ТРУБА МЕТАЛЛИЧЕСКАЯ_DN3/8_МЕДЬ (Коэффициент перевода текущей стоимости к ценам 2000г. к=1/3,59 (МАТ=МАТ/3,59-МАТ)) | М | 30 | 33.94 |  |  |  |  | 1018
15 | ТЕРм12-01-105-02 Приказ Минстроя России от 27.02.2015 №140/пр | Трубопровод из медных труб на условное давление до 2,5 МПа, диаметр труб наружный: 28 мм | 100 м | 0,2 (30-10) / 100 | 1708.2 | 1361.92 | 142.78 | 11.43 |  | 342 | 272 | 29 | 2 | 112 | 22.4
16 | СНБ¦510¦00009624 | ТРУБА МЕТАЛЛИЧЕСКАЯ_DN7/8_МЕДЬ _ГОСТ 617-90 (Коэффициент перевода текущей стоимости к ценам 2000г. к=1/3,59 (МАТ=МАТ/3,59-МАТ)) | М | 30 | 115.6 |  |  |  |  | 3468
17 | ТЕР20-01-001-11 Приказ Минстроя России от 27.02.2015 №140/пр | Прокладка воздуховодов из листовой, оцинкованной стали и алюминия класса Н (нормальные) толщиной : 0,7 мм, периметром до 2400 мм (МДС35-IV п.4.7.При ремонте и реконструкции зданий и сооружений работы, аналогичные технологическим процессам в новом строительстве ОЗП=1,15; ЭМ=1,25 к расх.; ЗПМ=1,25; ТЗ=1,15; ТЗМ=1,25) | 100 м2 поверхности воздуховодов | 0,0102 1,02 / 100 | 1885.22 | 1271.51 | 155.61 | 5.71 |  | 19 | 13 | 2 |  | 115.069 | 1.17
18 | СНБ¦510¦00027091 | ВОЗДУХОВОД_L2000 Х S0.55 мм_СТАЛЬ ОЦИНКОВАННАЯ (Коэффициент перевода текущей стоимости к ценам 2000г. к=1/3,59 (МАТ=МАТ/3,59-МАТ)) | М2 | 1.02 | 286.23 |  |  |  |  | 292
19 | ТЕР26-01-054-01 Приказ Минстроя России от 27.02.2015 №140/пр | Обертывание поверхности изоляции рулонными материалами насухо с проклейкой швов (ПРИМ) (МДС35-IV п.4.7.При ремонте и реконструкции зданий и сооружений работы, аналогичные технологическим процессам в новом строительстве ОЗП=1,15; ЭМ=1,25 к расх.; ЗПМ=1,25; ТЗ=1,15; ТЗМ=1,25) | 100 м2 поверхности покрытия изоляции | 0,0102 1,02 / 100 | 1105.55 | 401.6 | 73.04 |  |  | 11 | 4 | 1 |  | 36.777 | 0.38
20 | СНБ¦460¦00001808 | МАТЕРИАЛ ТЕПЛОИЗОЛЯЦИОННЫЙ_ТИЛИТ БЛЭК СТАР ДАКТ АЛ 15/1.2-20 (Коэффициент перевода текущей стоимости к ценам 2000г. к=1/3,59 (МАТ=МАТ/3,59-МАТ)) | М2 | 1,173 115*0,0102 | 109.5 |  |  |  |  | 128
21 | СНБ¦580¦00050241 | ЭВТ_ХЛАДАГЕНТ ДЛЯ СИСТЕМ_КОНДИЦИОНИРОВАНИЯ_R-410А-11.3 МАССА 11,3 КГ (Коэффициент перевода текущей стоимости к ценам 2000г. к=1/3,59 (МАТ=МАТ/3,59-МАТ)) | ШТ | 1 | 656.82 |  |  |  |  | 657
Электромонтажные работы
22 | ТЕРм08-02-411-01 Приказ Минстроя России от 27.02.2015 №140/пр | Рукав металлический наружным диаметром: до 48 мм 921,46 = 1 262,39 - 0,0515 x 6 620,00 | 100 м | 0,32 32 / 100 | 921.46 | 330.07 | 162.61 | 2.94 |  | 295 | 106 | 52 | 1 | 27.76 | 8.88
23 | СНБ¦416¦00007721 | КАБЕЛЕПРОВОД_Р3-ЦХ-25_Dу25 мм_15 м_9706617_CM10-25-015 (Коэффициент перевода текущей стоимости к ценам 2000г. к=1/3,59 (МАТ=МАТ/3,59-МАТ)) | М | 32 | 10.77 |  |  |  |  | 345
24 | ТЕРм08-02-412-03 Приказ Минстроя России от 27.02.2015 №140/пр | Затягивание провода в проложенные трубы и металлические рукава первого одножильного или многожильного в общей оплетке, суммарное сечение: до 16 мм2 (10м учтено в п.1) | 100 м | 0,22 (32-10) / 100 | 126.53 | 74.79 | 7.12 | 0.49 |  | 28 | 16 | 2 |  | 6.29 | 1.38
25 | СНБ¦525¦00009725 | ПРОВОД_ПВС 5Х1,5 (Коэффициент перевода текущей стоимости к ценам 2000г. к=1/3,59 (МАТ=МАТ/3,59-МАТ)) | М | 32 | 11.16 |  |  |  |  | 357
26 | ТЕРм08-02-390-01 Приказ Минстроя России от 27.02.2015 №140/пр | Короба пластмассовые: шириной до 40 мм | 100 м | 0,2 20 / 100 | 276.54 | 195.97 | 31.71 | 0.16 |  | 55 | 39 | 6 |  | 16.29 | 3.26
27 | СНБ¦525¦00008428 | КОРОБ КАБЕЛЬНЫЙ_CKK10-025-016-1-KO1 ЭЛЕКОР_25Х16 мм (Коэффициент перевода текущей стоимости к ценам 2000г. к=1/3,59 (МАТ=МАТ/3,59-МАТ)) | М | 20 | 2.54 |  |  |  |  | 51
28 | ТЕРм08-02-390-03 Приказ Минстроя России от 27.02.2015 №140/пр | Короба пластмассовые: шириной до 120 мм | 100 м | 0,32 32 / 100 | 372.13 | 244.57 | 39.71 | 0.16 |  | 119 | 78 | 13 |  | 20.33 | 6.51
29 | СНБ¦510¦00027219 | ЭНРГ_КОРОБ_ПЛАСТИКОВЫЙ_DAN_PAL_110Х50Х2 (Коэффициент перевода текущей стоимости к ценам 2000г. к=1/3,59 (МАТ=МАТ/3,59-МАТ)) | М | 32 | 55.14 |  |  |  |  | 1764
30 | ТЕРм08-02-148-01 Приказ Минстроя России от 27.02.2015 №140/пр | Кабель до 35 кВ в проложенных трубах, блоках и коробах, масса 1 м кабеля: до 1 кг (10м учтено в п.1) | 100 м кабеля | 0,42 (52-10) / 100 | 219.75 | 120.63 | 58.71 | 3.27 |  | 92 | 51 | 25 | 1 | 9.92 | 4.17
31 | СНБ¦525¦00093829 | КАБЕЛЬ ЭЛЕКТРИЧЕСКИЙ_ВВГ_5Х2.5 мм2_МЕДЬ _ГОСТ 16442-80 (Коэффициент перевода текущей стоимости к ценам 2000г. к=1/3,59 (МАТ=МАТ/3,59-МАТ)) | М | 52 | 9.22 |  |  |  |  | 479
32 | ТЕРм08-03-573-04 Приказ Минстроя России от 27.02.2015 №140/пр | Шкаф (пульт) управления навесной, высота, ширина и глубина: до 600х600х350 мм | 1 шт. | 1 | 70.25 | 29.72 | 36.68 | 3.82 |  | 70 | 30 | 37 | 4 | 2.37 | 2.37
33 | СНБ¦525¦00019540 | ЭЛ_ШКАФ НАВЕСНОЙ ЩРН-П-12- МКР12-N12-40-10 ИЭК (Коэффициент перевода текущей стоимости к ценам 2000г. к=1/3,59 (МАТ=МАТ/3,59-МАТ)) | ШТ | 1 | 61.25 |  |  |  |  | 61
34 | ТЕРм08-03-575-01 Приказ Минстроя России от 27.02.2015 №140/пр | Прибор или аппарат | 1 шт. | 4 2+2 | 14.67 | 14.04 |  |  |  | 59 | 56 |  |  | 1.12 | 4.48
35 О | СНБ¦525¦00041891 | ВЫКЛЮЧАТЕЛЬ АВТОМАТИЧЕСКИЙ_ВА47-29_400 В_3 _32 А_C _MVA20-3-032-C (Коэффициент перевода текущей стоимости к ценам 2000г. к=1/3,59 (ПЗ=ПЗ/3,59-ПЗ)) | ШТ | 2 | 51.81 |  |  |  | 104 | 104
36 О | СНБ¦525¦00050972 | ВЫКЛЮЧАТЕЛЬ АВТОМАТИЧЕСКИЙ_ВА47-29_230 В_2 _10 А_C _MVA20-2-010-C (Коэффициент перевода текущей стоимости к ценам 2000г. к=1/3,59 (ПЗ=ПЗ/3,59-ПЗ)) | ШТ | 2 | 19.43 |  |  |  | 39 | 39
Итого прямые затраты по разделу в ценах 2001г. | [9 empty] | 81839 | 974 | 257 | 13 |  | 79.35
Итого прямые затраты по разделу с учетом коэффициентов к итогам | [9 empty] | 82084 | 1168 | 308 | 15 |  | 95.22
Накладные расходы | [9 empty] | 1078
Сметная прибыль | [9 empty] | 592
Итого по разделу 1 | [9 empty] | 83754 |  |  |  |  | 95.22
Итого Строительные работы | [9 empty] | 7304 |  |  |  |  | 9.89
Итого Монтажные работы | [9 empty] | 6062 |  |  |  |  | 85.33
Итого Оборудование | [9 empty] | 70388
Итого | [9 empty] | 83754 |  |  |  |  | 95.22
В том числе:
Материалы | [9 empty] | 10220
Машины и механизмы | [9 empty] | 308
ФОТ | [9 empty] | 1183
Оборудование | [9 empty] | 70388
Накладные расходы | [9 empty] | 1078
Сметная прибыль | [9 empty] | 592
Итого по разделу 1 | [9 empty] | 83754 |  |  |  |  | 95.22
ИТОГИ ПО СМЕТЕ:
Итого прямые затраты по смете в ценах 2001г. | [9 empty] | 81839 | 974 | 257 | 13 |  | 79.35
Итого прямые затраты по смете с учетом коэффициентов к итогам | [9 empty] | 82084 | 1168 | 308 | 15 |  | 95.22
Накладные расходы | [9 empty] | 1078
Сметная прибыль | [9 empty] | 592
ВСЕГО по смете | [9 empty] | 300677 |  |  |  |  | 95.22
Итого Строительные работы | [9 empty] | 7304 |  |  |  |  | 9.89
Итого Монтажные работы | [9 empty] | 6062 |  |  |  |  | 85.33
Итого Оборудование | [9 empty] | 70388
Итого | [9 empty] | 83754 |  |  |  |  | 95.22
В том числе:
Материалы | [9 empty] | 10220
Машины и механизмы | [9 empty] | 308
ФОТ | [9 empty] | 1183
Оборудование | [9 empty] | 70388
Накладные расходы | [9 empty] | 1078
Сметная прибыль | [9 empty] | 592
Индекс пересчета в текущие цены 3,59 (Приказ от 09.07.2015 № ГД-01/301) 83 754 * 3,59 | [9 empty] | 300677
ВСЕГО по смете | [9 empty] | 300677 |  |  |  |  | 95.22