## В текущем уровне цен
| УТВЕРЖДАЮ | [5 empty] | СОГЛАСОВАНО
| ЗАКАЗЧИК |  |  |  | ПОДРЯДЧИК
| Проректор |  |  |  | Генеральный директор
| "____" _____________ 2014 г. |  |  |  | "____" _____________ 2014 г.
Смета
(локальный сметный расчет)
Устройство внтуриплощадочных электрических сетей напряжением 0,4кВ
(наименование работ и затрат, наименование объекта)
Основание: проект 2013009-3А-ЭС, ЭО
[7 empty] | Сметная стоимость | 1062.1482 | тыс.руб.
[7 empty] | Нормативная трудоемкость | 551 | чел.час.
[7 empty] | Средства на оплату труда | 124.6585 | тыс.руб.
№ п/п | Шифр расценки и коды ресурсов | Наименование работ и затрат | Единица измерения | Кол-во единиц | Цена на единицу измерения, руб. | Попра- вочные коэфф., нормы НР и СП | Всего затрат в базисном уровне цен, руб. | Индексы пересчета, нормы НР и СП | ВСЕГО затрат, руб.
1 | 2 | 3 | 4 | 5 | 6 | 7 | 8 | 9 | 10
Раздел 1. Земляные работы
1 | ТЕР01-02-057-02 | Разработка грунта вручную в траншеях глубиной до 2 м без креплений с откосами, группа грунтов: 2 | 100 м3 грунта | 0,14 14/100 | 1201.2
|  | ЗП |  |  | 1201.2 |  | 168.17 | 20.52 | 3450.81
ЭМ
|  | в т.ч. ЗПМ | [5 empty] | 20.52
МР
|  | НР от ФОТ (80*(0,85*0,9)) | % | 80 |  | 80 | 134.54 | 61.2 | 2111.9
|  | СП от ФОТ (45*(0,8*0,85)) | % | 45 |  | 45 | 75.68 | 30.6 | 1055.95
|  | ЗТР | чел.час | 154 |  |  |  |  | 21.56
|  | Всего по позиции |  |  |  |  | 378.39 |  | 6618.66
6 | ТЕР01-02-061-02 | Засыпка вручную траншей, пазух котлованов и ям, группа грунтов: 2 | 100 м3 грунта | 0,14 14/100 | 729
|  | ЗП |  |  | 729 |  | 102.06 | 20.52 | 2094.27
ЭМ
|  | в т.ч. ЗПМ | [5 empty] | 20.52
МР
|  | НР от ФОТ (80*(0,85*0,9)) | % | 80 |  | 80 | 81.65 | 61.2 | 1281.69
|  | СП от ФОТ (45*(0,8*0,85)) | % | 45 |  | 45 | 45.93 | 30.6 | 640.85
|  | ЗТР | чел.час | 97.2 |  |  |  |  | 13.61
|  | Всего по позиции |  |  |  |  | 229.64 |  | 4016.81
Раздел 2. Сети 0,4 Кв
9 | ТЕР23-01-030-01 | Укладка безнапорных трубопроводов из полиэтиленовых труб диаметром: 200 мм | 100 м трубопроводов | 0.4 | 2147.8
|  | ЗП |  |  | 324.58 |  | 129.83 | 20.52 | 2664.15
|  | ЭМ |  |  | 1815.66 |  | 726.26 | 8.67 | 6296.71
|  | в т.ч. ЗПМ |  |  | 188.99 |  | 75.6 | 20.52 | 1551.23
|  | МР |  |  | 7.56 |  | 3.03 | 5.42 | 16.39
|  | НР от ФОТ (117*0,85) | % | 117 |  | 99.45 | 204.3 | 99.45 | 4192.2
|  | СП от ФОТ (75,65*0,8) | % | 75.65 |  | 60.52 | 124.33 | 60.52 | 2551.15
|  | ЗТР | чел.час | 34.53 |  |  |  |  | 13.81
|  | ЗТМ | чел.час | 14.01 |  |  |  |  | 5,6
|  | Всего по позиции |  |  |  |  | 1187.75 |  | 15720.6
10 | ТСЦ-507-3190 | Трубы безнапорные муфтовые из полиэтилена диаметром 110 мм | м | 40 | 43.55 |  | 1742 | 3.98 | 6933.2
11 | ФЕРм08-02-148-01 | Кабель до 35 кВ в проложенных трубах, блоках и коробах, масса 1 м кабеля: до 1 кг | 100 м кабеля | 0.35 | 686.83
|  | ЗП |  |  | 119.29 |  | 41.75 | 20.52 | 856.74
|  | ЭМ |  |  | 495.79 |  | 173.53 | 4.86 | 843.34
|  | в т.ч. ЗПМ |  |  | 40.07 |  | 14.02 | 20.52 | 287.78
|  | МР |  |  | 71.75 |  | 25.11 | 4.23 | 106.22
|  | НР от ФОТ (95*0,85) | % | 95 |  | 80.75 | 45.03 | 80.75 | 924.2
|  | СП от ФОТ (65*0,8) | % | 65 |  | 52 | 29 | 52 | 595.15
|  | ЗТР | чел.час | 12.4 |  |  |  |  | 4.34
|  | ЗТМ | чел.час | 3.39 |  |  |  |  | 1,19
|  | Всего по позиции |  |  |  |  | 314.42 |  | 3325.65
12 | счет С-1288 | Провод ПВ3 1х95 321,05/1,18=272,08руб. | м | 15,45 15*1,03 | 272.08 |  | 4203.64 |  | 4203.64
13 | счет С-1288 | Провод ПВ3 1х150 539,26/1,18=457 | м | 20,6 20*1,03 | 457 |  | 9414.2 |  | 9414.2
14 | счет С-1288 | Лоток перфорированный PNK=100 100х50 цена:103,50/1,18 | м | 2.5 | 87.71 |  | 219.28 |  | 219.28
15 | счет С-1288 | Крышка к лотку PNK-100 цена: 77,05/1,18 | м | 2.5 | 65.3 |  | 163.25 |  | 163.25
16 | счет С-1288 | Лоток перфорированный PNK=200 200х50 цена:151,80/1,18 | м | 35 | 128.64 |  | 4502.4 |  | 4502.4
17 | счет С-1288 | Угол горизонтальный 90 PNK-100 195,5/1,18 | шт. | 1 | 165.68 |  | 165.68 |  | 165.68
18 | счет С-1288 | Крышка угла PHK-100 цена: 40.25/1,18 | шт. | 1 | 34.11 |  | 34.11 |  | 34.11
19 | счет С-1288 | Поворот вертикальный R=150 PNK-200 345/1,18 | шт. | 2 | 292.37 |  | 584.74 |  | 584.74
20 | счет С-1288 | Кронштейн к стене PNK-200 74,75/1,18 | шт. | 2 | 63.35 |  | 126.7 |  | 126.7
21 | счет С-1288 | Кронштейн к потолку PNK-200 L=350мм 166,75/1,18 | шт. | 40 | 19.93 |  | 797.2 |  | 797.2
22 | ФЕРм08-02-163-02 | Заделка концевая с термоусаживающимися полиэтиленовыми перчатками для 3-4-жильного кабеля с бумажной изоляцией напряжением до 1 кВ, сечение одной жилы: до 120 мм2 | 1 шт. | 4 | 24.81
|  | ЗП |  |  | 16.64 |  | 66.56 | 20.52 | 1365.8
|  | ЭМ |  |  | 2.42 |  | 9.68 | 5.89 | 57
|  | в т.ч. ЗПМ |  |  | 0.14 |  | 0.56 | 20.52 | 11.48
|  | МР |  |  | 5.75 |  | 23 | 6.18 | 142.16
|  | НР от ФОТ (95*0,85) | % | 95 |  | 80.75 | 54.2 | 80.75 | 1112.15
|  | СП от ФОТ (65*0,8) | % | 65 |  | 52 | 34.9 | 52 | 716.19
|  | ЗТР | чел.час | 1.73 |  |  |  |  | 6.92
|  | ЗТМ | чел.час | 0.01 |  |  |  |  | 0,04
|  | Всего по позиции |  |  |  |  | 188.34 |  | 3393.3
23 | ТСЦ-509-1594 | Наконечники кабельные медные луженные ТМЛ-95 | шт. | 2 | 15.16 |  | 30.32 | 2.88 | 87.32
24 | ТСЦ-509-1595 | Наконечники кабельные медные луженные ТМЛ-120 | шт. | 2 | 22.2 |  | 44.4 | 2.88 | 127.88
25 | ФЕРм08-02-163-03 | Заделка концевая с термоусаживающимися полиэтиленовыми перчатками для 3-4-жильного кабеля с бумажной изоляцией напряжением до 1 кВ, сечение одной жилы: до 150 мм2 | 1 шт. | 4 | 27.46
|  | ЗП |  |  | 19.24 |  | 76.96 | 20.52 | 1579.2
|  | ЭМ |  |  | 2.42 |  | 9.68 | 5.89 | 57
|  | в т.ч. ЗПМ |  |  | 0.14 |  | 0.56 | 20.52 | 11.48
|  | МР |  |  | 5.8 |  | 23.2 | 6.31 | 146.44
|  | НР от ФОТ (95*0,85) | % | 95 |  | 80.75 | 62.6 | 80.75 | 1284.47
|  | СП от ФОТ (65*0,8) | % | 65 |  | 52 | 40.31 | 52 | 827.15
|  | ЗТР | чел.час | 2 |  |  |  |  | 8
|  | ЗТМ | чел.час | 0.01 |  |  |  |  | 0,04
|  | Всего по позиции |  |  |  |  | 212.75 |  | 3894.26
26 | ТСЦ-509-1596 | Наконечники кабельные медные луженные ТМЛ-150 | шт. | 4 | 33.34 |  | 133.36 | 2.88 | 384.08
Раздел 3. Электрообрудование
29 | ФЕРм08-01-102-01 | Монтаж ВРУ | 1 шкаф | 3 | 475.4
|  | ЗП |  |  | 140.45 |  | 421.35 | 20.52 | 8646.09
|  | ЭМ |  |  | 193.56 |  | 580.68 | 5.89 | 3420.21
|  | в т.ч. ЗПМ |  |  | 10.8 |  | 32.4 | 20.52 | 664.86
|  | МР |  |  | 141.39 |  | 424.17 | 4.44 | 1883.31
|  | НР от ФОТ (95*0,85) | % | 95 |  | 80.75 | 366.4 | 80.75 | 7518.59
|  | СП от ФОТ (65*0,8) | % | 65 |  | 52 | 235.95 | 52 | 4841.69
|  | ЗТР | чел.час | 14.6 |  |  |  |  | 43.8
|  | ЗТМ | чел.час | 0.8 |  |  |  |  | 2,4
|  | Всего по позиции |  |  |  |  | 2028.55 |  | 26309.89
30 | ФЕРм08-03-571-01 | Щит, собираемый из отдельных панелей глубиной до 800 мм: открытого исполнения 2000х800х450 | 1 м ширины по фронту | 0.8 | 1789.74
|  | ЗП |  |  | 223.2 |  | 178.56 | 20.52 | 3664.05
|  | ЭМ |  |  | 378.13 |  | 302.5 | 5.12 | 1548.82
|  | в т.ч. ЗПМ |  |  | 23.51 |  | 18.81 | 20.52 | 385.94
|  | МР |  |  | 1188.41 |  | 950.73 | 3.88 | 3688.83
|  | НР от ФОТ (95*0,85) | % | 95 |  | 80.75 | 159.38 | 80.75 | 3270.37
|  | СП от ФОТ (65*0,8) | % | 65 |  | 52 | 102.63 | 52 | 2105.99
|  | ЗТР | чел.час | 22.5 |  |  |  |  | 18
|  | ЗТМ | чел.час | 1.67 |  |  |  |  | 1,34
|  | Всего по позиции |  |  |  |  | 1693.8 |  | 14278.06
31 | ФЕРм08-03-526-02 | Автомат одно-, двух-, трехполюсный, устанавливаемый на конструкции: на стене или колонне, на ток до 100 А | 1 шт. | 1 | 283.55
|  | ЗП |  |  | 22.06 |  | 22.06 | 20.52 | 452.67
|  | ЭМ |  |  | 3.77 |  | 3.77 | 6.02 | 22.7
|  | в т.ч. ЗПМ |  |  | 0.14 |  | 0.14 | 20.52 | 2.87
|  | МР |  |  | 257.72 |  | 257.72 | 2.59 | 667.49
|  | НР от ФОТ (95*0,85) | % | 95 |  | 80.75 | 17.93 | 80.75 | 367.85
|  | СП от ФОТ (65*0,8) | % | 65 |  | 52 | 11.54 | 52 | 236.88
|  | ЗТР | чел.час | 2.32 |  |  |  |  | 2.32
|  | ЗТМ | чел.час | 0.01 |  |  |  |  | 0,01
|  | Всего по позиции |  |  |  |  | 313.02 |  | 1747.59
32 | ФЕРм08-03-600-02 | Счетчики, устанавливаемые на готовом основании | 1 шт. | 1 | 11.59
|  | ЗП |  |  | 8.63 |  | 8.63 | 20.52 | 177.09
|  | ЭМ |  |  | 2.42 |  | 2.42 | 5.89 | 14.25
|  | в т.ч. ЗПМ |  |  | 0.14 |  | 0.14 | 20.52 | 2.87
|  | МР |  |  | 0.54 |  | 0.54 | 9.98 | 5.39
|  | НР от ФОТ (95*0,85) | % | 95 |  | 80.75 | 7.08 | 80.75 | 145.32
|  | СП от ФОТ (65*0,8) | % | 65 |  | 52 | 4.56 | 52 | 93.58
|  | ЗТР | чел.час | 0.87 |  |  |  |  | 0.87
|  | ЗТМ | чел.час | 0.01 |  |  |  |  | 0,01
|  | Всего по позиции |  |  |  |  | 23.23 |  | 435.63
33 | ТСЦ-509-8202 | Счетчик электрической энергии электронный, трехфазный Меркурий 230АRT2-00 Р(Q) С(R) SIDN, 5(7,5)А (многотарифный) | шт. | 1 | 1184.58 |  | 1184.58 | 7.01 | 8303.91
34 | ФЕРм08-03-603-01 | Ящик с понижающим трансформатором | 1 шт. | 3 | 23.26
|  | ЗП |  |  | 14.19 |  | 42.57 | 20.52 | 873.54
|  | ЭМ |  |  | 5.35 |  | 16.05 | 6.18 | 99.18
|  | в т.ч. ЗПМ |  |  | 0.27 |  | 0.81 | 20.52 | 16.62
|  | МР |  |  | 3.72 |  | 11.16 | 2.68 | 29.91
|  | НР от ФОТ (95*0,85) | % | 95 |  | 80.75 | 35.03 | 80.75 | 718.8
|  | СП от ФОТ (65*0,8) | % | 65 |  | 52 | 22.56 | 52 | 462.88
|  | ЗТР | чел.час | 1.43 |  |  |  |  | 4.29
|  | ЗТМ | чел.час | 0.02 |  |  |  |  | 0,06
|  | Всего по позиции |  |  |  |  | 127.37 |  | 2184.31
35 | ФЕРм08-01-025-27 | Блок фазных шин медных для шкафов 630А | 1 подстанция | 2 | 553.17
|  | ЗП |  |  | 186.63 |  | 373.26 | 20.52 | 7659.3
|  | ЭМ |  |  | 268.73 |  | 537.46 | 5.77 | 3101.14
|  | в т.ч. ЗПМ |  |  | 19.31 |  | 38.62 | 20.52 | 792.48
|  | МР |  |  | 97.81 |  | 195.62 | 4.23 | 827.48
|  | НР от ФОТ (95*0,85) | % | 95 |  | 80.75 | 332.59 | 80.75 | 6824.81
|  | СП от ФОТ (65*0,8) | % | 65 |  | 52 | 214.18 | 52 | 4394.93
|  | ЗТР | чел.час | 19.4 |  |  |  |  | 38.8
|  | ЗТМ | чел.час | 1.43 |  |  |  |  | 2,86
|  | Всего по позиции |  |  |  |  | 1653.11 |  | 22807.66
36 | ФЕРм08-01-017-08 | Изолятор опорный напряжением: 35 кВ | 1 шт. | 6 | 133
|  | ЗП |  |  | 22.13 |  | 132.78 | 20.52 | 2724.66
|  | ЭМ |  |  | 52.21 |  | 313.26 | 5.91 | 1851.36
|  | в т.ч. ЗПМ |  |  | 5.73 |  | 34.38 | 20.52 | 705.48
|  | МР |  |  | 58.66 |  | 351.96 | 3.6 | 1267.02
|  | НР от ФОТ (95*0,85) | % | 95 |  | 80.75 | 134.98 | 80.75 | 2769.84
|  | СП от ФОТ (65*0,8) | % | 65 |  | 52 | 86.92 | 52 | 1783.67
|  | ЗТР | чел.час | 2.3 |  |  |  |  | 13.8
|  | ЗТМ | чел.час | 0.44 |  |  |  |  | 2,64
|  | Всего по позиции |  |  |  |  | 1019.9 |  | 10396.55
Раздел 4. Щитовое обрудование
РТП
37 | ФЕРм08-03-633-10 | Монтаж шкафов с монт. платой SRN12630K 1200х600х300мм | 1 шт. | 3 | 922.13
|  | ЗП |  |  | 263.87 |  | 791.61 | 20.52 | 16243.83
|  | ЭМ |  |  | 4.05 |  | 12.15 | 6.32 | 76.8
|  | в т.ч. ЗПМ | [5 empty] | 20.52
|  | МР |  |  | 654.21 |  | 1962.63 | 3.42 | 6712.2
|  | НР от ФОТ (95*0,85) | % | 95 |  | 80.75 | 639.23 | 80.75 | 13116.89
|  | СП от ФОТ (65*0,8) | % | 65 |  | 52 | 411.64 | 52 | 8446.79
|  | ЗТР | чел.час | 26.6 |  |  |  |  | 79.8
|  | Всего по позиции |  |  |  |  | 3817.26 |  | 44596.51
38 | ФЕРм08-03-526-03 | Автомат одно-, двух-, трехполюсный, устанавливаемый на конструкции: на стене или колонне, на ток до 250 А | 1 шт. | 2 | 302.81
|  | ЗП |  |  | 28.57 |  | 57.14 | 20.52 | 1172.52
|  | ЭМ |  |  | 3.81 |  | 7.62 | 6.01 | 45.8
|  | в т.ч. ЗПМ |  |  | 0.14 |  | 0.28 | 20.52 | 5.74
|  | МР |  |  | 270.43 |  | 540.86 | 2.67 | 1444.08
|  | НР от ФОТ (95*0,85) | % | 95 |  | 80.75 | 46.37 | 80.75 | 951.45
|  | СП от ФОТ (65*0,8) | % | 65 |  | 52 | 29.86 | 52 | 612.7
|  | ЗТР | чел.час | 2.76 |  |  |  |  | 5.52
|  | ЗТМ | чел.час | 0.01 |  |  |  |  | 0,02
|  | Всего по позиции |  |  |  |  | 681.85 |  | 4226.55
39 | ФЕРм08-03-526-04 | Автомат одно-, двух-, трехполюсный, устанавливаемый на конструкции: на стене или колонне, на ток до 400 А | 1 шт. | 3 1+2 | 316.99
|  | ЗП |  |  | 37.36 |  | 112.08 | 20.52 | 2299.89
|  | ЭМ |  |  | 3.91 |  | 11.73 | 5.98 | 70.14
|  | в т.ч. ЗПМ |  |  | 0.14 |  | 0.42 | 20.52 | 8.61
|  | МР |  |  | 275.72 |  | 827.16 | 2.69 | 2225.07
|  | НР от ФОТ (95*0,85) | % | 95 |  | 80.75 | 90.84 | 80.75 | 1864.11
|  | СП от ФОТ (65*0,8) | % | 65 |  | 52 | 58.5 | 52 | 1200.42
|  | ЗТР | чел.час | 3.61 |  |  |  |  | 10.83
|  | ЗТМ | чел.час | 0.01 |  |  |  |  | 0,03
|  | Всего по позиции |  |  |  |  | 1100.31 |  | 7659.63
40 | ФЕРм08-03-526-05 | Автомат одно-, двух-, трехполюсный, устанавливаемый на конструкции: на стене или колонне, на ток 500 А | 1 шт. | 1 | 344.93
|  | ЗП |  |  | 48.88 |  | 48.88 | 20.52 | 1003.02
|  | ЭМ |  |  | 4.21 |  | 4.21 | 5.91 | 24.88
|  | в т.ч. ЗПМ |  |  | 0.14 |  | 0.14 | 20.52 | 2.87
|  | МР |  |  | 291.84 |  | 291.84 | 2.87 | 837.58
|  | НР от ФОТ (95*0,85) | % | 95 |  | 80.75 | 39.58 | 80.75 | 812.26
|  | СП от ФОТ (65*0,8) | % | 65 |  | 52 | 25.49 | 52 | 523.06
|  | ЗТР | чел.час | 4.59 |  |  |  |  | 4.59
|  | ЗТМ | чел.час | 0.01 |  |  |  |  | 0,01
|  | Всего по позиции |  |  |  |  | 410 |  | 3200.8
41 | ФЕРм08-03-522-03 | Переключатель ЯРП-4п пакетный, устанавливаемый на конструкции на стене типа ЯРП11М-771 IP54 | 1 шт. | 1 | 215.11
|  | ЗП |  |  | 31.42 |  | 31.42 | 20.52 | 644.74
|  | ЭМ |  |  | 2.91 |  | 2.91 | 5.93 | 17.26
|  | в т.ч. ЗПМ |  |  | 0.14 |  | 0.14 | 20.52 | 2.87
|  | МР |  |  | 180.78 |  | 180.78 | 2.23 | 403.13
|  | НР от ФОТ (95*0,85) | % | 95 |  | 80.75 | 25.48 | 80.75 | 522.95
|  | СП от ФОТ (65*0,8) | % | 65 |  | 52 | 16.41 | 52 | 336.76
|  | ЗТР | чел.час | 2.95 |  |  |  |  | 2.95
|  | ЗТМ | чел.час | 0.01 |  |  |  |  | 0,01
|  | Всего по позиции |  |  |  |  | 257 |  | 1924.84
42 | ФЕРм08-03-523-03 | Предохранитель, устанавливаемый на изоляционном основании, на ток: до 400 А | 1 шт. | 3 | 131.89
|  | ЗП |  |  | 19.75 |  | 59.25 | 20.52 | 1215.81
|  | ЭМ |  |  | 0.34 |  | 1.02 | 6.35 | 6.48
|  | в т.ч. ЗПМ | [5 empty] | 20.52
|  | МР |  |  | 111.8 |  | 335.4 | 2.26 | 758.01
|  | НР от ФОТ (95*0,85) | % | 95 |  | 80.75 | 47.84 | 80.75 | 981.77
|  | СП от ФОТ (65*0,8) | % | 65 |  | 52 | 30.81 | 52 | 632.22
|  | ЗТР | чел.час | 1.83 |  |  |  |  | 5.49
|  | Всего по позиции |  |  |  |  | 474.32 |  | 3594.29
43 | ФЕРм08-01-025-27 | Блок фазных шин медных для шкафов 630А | шт. | 6 | 553.17
|  | ЗП |  |  | 186.63 |  | 1119.78 | 20.52 | 22977.9
|  | ЭМ |  |  | 268.73 |  | 1612.38 | 5.77 | 9303.42
|  | в т.ч. ЗПМ |  |  | 19.31 |  | 115.86 | 20.52 | 2377.44
|  | МР |  |  | 97.81 |  | 586.86 | 4.23 | 2482.44
|  | НР от ФОТ (95*0,85) | % | 95 |  | 80.75 | 997.78 | 80.75 | 20474.44
|  | СП от ФОТ (65*0,8) | % | 65 |  | 52 | 642.53 | 52 | 13184.78
|  | ЗТР | чел.час | 19.4 |  |  |  |  | 116.4
|  | ЗТМ | чел.час | 1.43 |  |  |  |  | 8,58
|  | Всего по позиции |  |  |  |  | 4959.33 |  | 68422.98
44 | ФЕРм08-02-472-02 | Монтаж шины ШММ медной 4х40 | 100 м | 0.03 | 1082.21
|  | ЗП |  |  | 156.04 |  | 4.68 | 20.52 | 96.06
|  | ЭМ |  |  | 78.58 |  | 2.36 | 6.03 | 14.22
|  | в т.ч. ЗПМ |  |  | 2.97 |  | 0.09 | 20.52 | 1.83
|  | МР |  |  | 847.59 |  | 25.43 | 3.95 | 100.43
|  | НР от ФОТ (95*0,85) | % | 95 |  | 80.75 | 3.85 | 80.75 | 79.05
|  | СП от ФОТ (65*0,8) | % | 65 |  | 52 | 2.48 | 52 | 50.9
|  | ЗТР | чел.час | 16.6 |  |  |  |  | 0.5
|  | ЗТМ | чел.час | 0.22 |  |  |  |  | 0,01
|  | Всего по позиции |  |  |  |  | 38.8 |  | 340.66
45 | ФЕРм08-01-017-08 | Изолятор опорный напряжением: 35 кВ | 1 шт. | 12 | 133
|  | ЗП |  |  | 22.13 |  | 265.56 | 20.52 | 5449.32
|  | ЭМ |  |  | 52.21 |  | 626.52 | 5.91 | 3702.72
|  | в т.ч. ЗПМ |  |  | 5.73 |  | 68.76 | 20.52 | 1410.96
|  | МР |  |  | 58.66 |  | 703.92 | 3.6 | 2534.04
|  | НР от ФОТ (95*0,85) | % | 95 |  | 80.75 | 269.96 | 80.75 | 5539.68
|  | СП от ФОТ (65*0,8) | % | 65 |  | 52 | 173.85 | 52 | 3567.35
|  | ЗТР | чел.час | 2.3 |  |  |  |  | 27.6
|  | ЗТМ | чел.час | 0.44 |  |  |  |  | 5,28
|  | Всего по позиции |  |  |  |  | 2039.81 |  | 20793.11
Раздел 5. Прокладка кабеля
47 | ФЕРм08-02-148-05 | Кабель до 35 кВ в проложенных трубах, блоках и коробах, масса 1 м кабеля: до 9 кг | 100 м кабеля | 2,75 (310-35) / 100 | 2267.76
|  | ЗП |  |  | 354.02 |  | 973.56 | 20.52 | 19977.35
|  | ЭМ |  |  | 1837.3 |  | 5052.58 | 5.12 | 25869.2
|  | в т.ч. ЗПМ |  |  | 136.72 |  | 375.98 | 20.52 | 7715.1
|  | МР |  |  | 76.44 |  | 210.2 | 5.23 | 1099.39
|  | НР от ФОТ (95*0,85) | % | 95 |  | 80.75 | 1089.75 | 80.75 | 22361.65
|  | СП от ФОТ (65*0,8) | % | 65 |  | 52 | 701.76 | 52 | 14400.07
|  | ЗТР | чел.час | 36.8 |  |  |  |  | 101.2
|  | ЗТМ | чел.час | 11.29 |  |  |  |  | 31,05
|  | Всего по позиции |  |  |  |  | 8027.85 |  | 83707.66
48 | ТСЦ-501-8517 | Кабель ПВББШНГ (А)-LS 5х120 | 1000 м | 0,2805 (275*1,02)/1000 | 549829.7 |  | 154227.23 | 3.47 | 535168.49
52 | ФЕРп01-12-027-01 | Испытание кабеля силового длиной до 500 м напряжением: до 10 кВ | 1 испытание | 1 | 68.77
|  | ЗП |  |  | 68.77 |  | 68.77 | 20.52 | 1411.16
ЭМ
|  | в т.ч. ЗПМ | [5 empty] | 20.52
МР
|  | НР от ФОТ (65*0,85) | % | 65 |  | 55.25 | 38 | 55.25 | 779.67
|  | СП от ФОТ (40*0,8) | % | 40 |  | 32 | 22.01 | 32 | 451.57
|  | Электромонтажник-наладчик 4 разряда | чел.час | 2.4 |  |  |  |  | 2.4
|  | Инженер по наладке и испытаниям III категории | чел.час | 3.6 |  |  |  |  | 3.6
|  | Всего по позиции |  |  |  |  | 128.78 |  | 2642.4
Кабель ВВГ
Раздел 6. Обррудование
57 | Счет С-1304 | Корпус ВРУ-1х800х2000х450 7593,45/1,18=6435,13руб. | шт. | 3 | 6435.13 |  | 19305.39 |  | 19305.39
58 | Счет С-1304 | ВРУ БП20. Панель боковая для ВРУ 2000 540,5/1,18 | шт. | 1 | 458.05 |  | 458.05 |  | 458.05
59 | Счет С-1304 | Корпус металлический ЩМП-6-0 36 УХЛ3 IP31 4120,56/1,18=3492 | шт. | 3 | 3492 |  | 10476 |  | 10476
60 | Счет С-1304 | АВТ. ВЫКЛ. EZC400 36 KA/415В 3П/3T 350 A (max 4) 9486,91/1,18=8039,75 | шт. | 1 | 8039.75 |  | 8039.75 |  | 8039.75
61 | Счет С-1304 | Тр-р тока Т-0,66М 5ВА 400/5 кл. 0,5S 313,04/1,18 | шт. | 3 | 265.29 |  | 795.87 |  | 795.87
62 | Счет С-1304 | Изолятор SM30 (А)силовой ИЭК 17,1/1,18=14,49 | шт. | 18 | 14.49 |  | 260.82 |  | 260.82
63 | Счет С-1304 | АВТ. ВЫКЛ. EZC400N 36 KA 400В 3П3Т 400 A (max 22) 10973,98/1,18=9299,98 | шт. | 2 | 9299.98 |  | 18599.96 |  | 18599.96
64 | Счет С-1304 | АВТ. ВЫКЛ. EZC400 36 KA/415В 3П/3T 320 A (max 13) 9486,91/1,18 | шт. | 1 | 8039.75 |  | 8039.75 |  | 8039.75
65 | Счет С-1304 | АВТ. ВЫКЛ. EZC400 36 KA/415В 3П/3T 250 A (max 6) 9648,18/1,18=8176,42 | шт. | 2 | 8176.42 |  | 16352.84 |  | 16352.84
66 | Счет С-1304 | 3П3Т АВТОМ. ВЫКЛ. MIC.2.3 630A NSX630F (max 45) 54785,87/1,18=46428,70 | шт. | 1 | 46428.7 |  | 46428.7 |  | 46428.7
67 | Счет С-1304 | ЯРП П с ППН37 IP54 400 А (пере-ль на два положения) 4685,1/1,18=3970,42 | шт. | 1 | 3970.42 |  | 3970.42 |  | 3970.42
68 | Счет С-1304 | Предохранитель ППН-37 355А габарит 2 цена: 138,82/1,18=117,64 | шт. | 3 | 117.64 |  | 352.92 |  | 352.92
69 | Счет С-1304 | Шина медная 4х40 634,56/1,18=537,76 | м | 3 | 537.76 |  | 1613.28 |  | 1613.28
Итого прямые затраты по смете | [6 empty] | 335504.2 |  | 898429.44
В том числе (справочно):
оплата труда рабочих | [6 empty] | 5297.27 |  | 108699.97
материалы | [6 empty] | 320198.16 |  | 733286.84
эксплуатация машин и механизмов | [6 empty] | 10008.77 |  | 56442.63
в т.ч. оплата труда машинистов | [6 empty] | 777.71 |  | 15958.51
Накладные расходы | [6 empty] | 4924.4 |  | 100006.1
Сметная прибыль | [6 empty] | 3143.83 |  | 63712.68
Итоги по смете:
Итого Строительные работы | [6 empty] | 312878.02 |  | 723961.98
Итого Монтажные работы | [6 empty] | 30565.63 |  | 335543.84
Итого Прочие затраты | [6 empty] | 128.78 |  | 2642.4
Итого | [6 empty] | 343572.43 |  | 1062148.22
ВСЕГО по смете | [6 empty] | 343572.43 |  | 1062148.22
Примечания: смета составлена в Базе ТЕР ред. 2009г.с применением индексов пересчета сметной стоимости за март 2014г.
СОСТАВИЛ: //
(должность, подпись, инициалы)
ПРОВЕРИЛ: //
(должность, подпись, инициалы)
Note on B8: /<Подрядчик>/
Note on F8: /<Подрядчик>/
Note on A20: /<Заказчик>/
Note on A24: <Основание>
Note on I27: =<Итого по расчету>/1000
Note on I28: <Итого ТЗ с коэф. к итогам>
Note on I29: =<Итого ФОТ с индексами>/1000
Note on A34: <Номер позиции по смете><Порядковый номер ресурса>
Note on B34: <Обоснование (код) позиции> <Примечание> <Пункт ТЧ>
Note on C34: <Наименование (текстовая часть) расценки> <Формула расчета стоимости единицы> <Обоснование коэффициентов> <Строка задания НР для БИМ в формах Минрегиона> <Строка задания СП для БИМ в формах Минрегиона> <Дополнительные начисления к индексу>
Note on D34: <Ед. измерения по расценке>
Note on E34: <Количество всего (физ. объем) по позиции> <Формула расчета физ. объема><Нормы НР(неокругл.) по позиции для баз.цен><Нормы СП(неокругл.) по позиции для баз.цен><ТЗ по позиции на единицу без коэффициентов><ТЗМ по позиции на единицу без коэффициентов>
Note on F34: <Исходное значение ПЗ по позиции на единицу> <Формула базисной цены единицы ПЗ> <Формула базисной цены единицы ОЗП> <Формула базисной цены единицы ЭМ> <Формула базисной цены единицы ЗПМ> <Формула базисной цены единицы МАТ>
Note on G34: <К-т к позиции на прямые затраты><Результирующий к-т к позиции на основную з/п><Результирующий к-т к позиции на эксплуатацию машин><Результирующий к-т к позиции на з/п машинистов><Результирующий к-т к позиции на материалы><Результирующий к-т к позиции на трудозатраты рабочих><Результирующий к-т к позиции на трудозатраты механизаторов><Нормы НР по позиции для баз.цен><Нормы СП по позиции для баз.цен>
Note on H34: <Общая стоимость ПЗ по позиции в базисных ценах с учетом к-тов к итогам><Сумма НР по позиции при расчете в базисных ценах><Сумма СП по позиции при расчете в базисных ценах>
Note on I34: <Индекс к позиции на ОЗП><Индекс к позиции на ЭМ><Индекс к позиции на ЗПМ><Индекс к позиции на МАТ><Индекс к СМР><Нормы НР по позиции при БИМ><Нормы СП по позиции при БИМ>
Note on J34: <Общая стоимость ПЗ по позиции для БИМ до начисления НР и СП><Сумма НР по позиции для БИМ><Сумма СП по позиции для БИМ><ТЗ по позиции всего> <ТЗМ по позиции всего>
Note on A308: <Текстовая часть (итоги)>
Note on H308: <Прямые затраты в базисных ценах (итоги)>
Note on J308: <Прямые затраты (итоги)>
Note on B326: <подпись 300 атрибут 970 значение> /<подпись 300 значение>/
Note on B328: <подпись 310 атрибут 970 значение> /<подпись 310 значение>/