## ЛСР по форме №4 с мат. и обор.
СОГЛАСОВАНО: | [10 empty] | УТВЕРЖДАЮ:
______________ | [10 empty] | ______________
" _____ " ________________ 2014 г. | [10 empty] | "______ " _______________2014 г.
(наименование стройки)
ЛОКАЛЬНЫЙ СМЕТНЫЙ РАСЧЕТ №
(локальная смета)
на | Ремонт нормированного контура заземления опор на ВЛ 6-10 кВ
(наименование работ и затрат, наименование объекта)
Основание:
| Сметная стоимость строительных работ _______________________________________________________________________________________________ |  | ___________________________1683,485 |  | тыс. руб.
| Средства на оплату труда _______________________________________________________________________________________________ |  | ___________________________256,339 |  | тыс. руб.
| Сметная трудоемкость _______________________________________________________________________________________________ |  | _______________________________________________________________________________________________24670,24 |  | чел.час
Составлен(а) в текущих (прогнозных) ценах по состоянию на 03.2014 г
№ пп | Шифр и номер позиции норматива | Наименование работ и затрат, единица измерения | Количество | Стоимость единицы, руб. |  |  | Общая стоимость, руб. |  |  |  |  | Затраты труда рабочих, чел.-ч, не занятых обслуживанием машин |  | Общая масса обору-дования, т
|  |  |  | всего | эксплуатации машин | мате-риалы | обору-дования | Всего | оплаты труда | эксплуатации машин | мате-риалы
|  |  |  | оплаты труда | в т.ч. оплаты труда |  |  |  |  | в т.ч. оплаты труда |  | на единицу | всего
1 | 2 | 3 | 4 | 5 | 6 | 7 | 8 | 9 | 10 | 11 | 12 | 13 | 14 | 15
Раздел 1. Земляные работы
2 | ТЕР01-02-058-01 | Копание ям вручную без креплений для стоек и столбов без откосов глубиной до 0,7 м группа грунтов: 1 (100 м3 грунта) (ЦиСН 03-2014 Табл. 1.2 , п.24 ОЗП=13,709; ЭМ=9,713; ЗПМ=9,713; МАТ=5,34; ТЗ=13,709; ТЗМ=9,713) | 1,557 (0,4*2,5*0,3*519) / 100 | 23647,07 23647,07 |  |  |  | 36818.49 | 36818.49 |  |  | 2481.329 | 3863.43
5 | ТЕР01-02-061-01 | Засыпка вручную траншей, пазух котлованов и ям, группа грунтов: 1 (100 м3 грунта) (ЦиСН 03-2014 Табл. 1.2 , п.24 ОЗП=13,709; ЭМ=9,713; ЗПМ=9,713; МАТ=5,34; ТЗ=13,709; ТЗМ=9,713) | 1,557 (0,4*2,5*0,3*519) / 100 | 11113,34 11113,34 |  |  |  | 17303.47 | 17303.47 |  |  | 1213.2465 | 1889.02
9 | ТЕР01-02-005-01 | Уплотнение грунта пневматическими трамбовками, группа грунтов: 1, 2 (100 м3 уплотненного грунта) (ЦиСН 03-2014 Табл. 1.2 , п.24 ОЗП=13,709; ЭМ=9,713; ЗПМ=9,713; МАТ=5,34; ТЗ=13,709; ТЗМ=9,713) | 1,557 (0,4*2,5*0,3*519) / 100 | 3722,1 2006,59 | 1715,51 357,83 |  |  | 5795.31 | 3124.26 | 2671,05 557,14 |  | 171.7738 | 267.45
Раздел 2. Монтажные работы
1 | ТЕР33-03-004-02 | Забивка вертикальных заземлителей вручную, на глубину до 3 м (1 заземлитель) (ЦиСН 03-2014 Табл. 1.2 , п.24 ОЗП=13,709; ЭМ=9,713; ЗПМ=9,713; МАТ=5,34; ТЗ=13,709; ТЗМ=9,713) | 1038 519*2 | 292,62 96,24 | 22.24 | 174.14 |  | 303739.56 | 99897.12 | 23085.12 | 180757.32 | 9.3221 | 9676.34
3 | СЦМ-101-1151 | Прокат класса А-I диам. 12 мм (т) (ЦиСН 03-2014 Табл. 1.2 , п.24 ОЗП=13,709; ЭМ=9,713; ЗПМ=9,713; МАТ=5,34; ТЗ=13,709; ТЗМ=9,713) | -2.595 | 34389.6 |  | 34389.6 |  | -89241.01 |  |  | -89241.01
4 | ТЕР33-03-003-05 | Устройство контурного заземлителя в грунтах 1-4 групп (100 м заземляющих устройств) (ЦиСН 03-2014 Табл. 1.2 , п.24 ОЗП=13,709; ЭМ=9,713; ЗПМ=9,713; МАТ=5,34; ТЗ=13,709; ТЗМ=9,713) | 12,975 (519*2,5) / 100 | 6243,53 1978,21 | 1133,41 165,7 | 3131.91 |  | 81009.8 | 25667.27 | 14705,99 2149,96 | 40636.54 | 168.0723 | 2180.74
Раздел 3. Материал
6 | Прайс "ЭлектроЭлемент" | Зажим ПС-1-1 плашечный (шт.) ((МАТ=46,37/5,34); ЦиСН 03-2014 Табл. 1.2 , п.24 ОЗП=13,709; ЭМ=9,713; ЗПМ=9,713; МАТ=5,34; ТЗ=13,709; ТЗМ=9,713) | 519 | 46.37 |  | 46.37 |  | 24066.03 |  |  | 24066.03
7 | Прайс ООО "ЛенСпецСталь" | Уголок равнополочный 50х50 х5 (т) ((МАТ=26800/5,34*1,03); ЦиСН 03-2014 Табл. 1.2 , п.24 ОЗП=13,709; ЭМ=9,713; ЗПМ=9,713; МАТ=5,34; ТЗ=13,709; ТЗМ=9,713) | 5.19 | 27604 |  | 27604 |  | 143264.76 |  |  | 143264.76
8 | Прайс ООО "ЛенСпецСталь" | Катанка (т) ((МАТ=26300/5,34*1,03); ЦиСН 03-2014 Табл. 1.2 , п.24 ОЗП=13,709; ЭМ=9,713; ЗПМ=9,713; МАТ=5,34; ТЗ=13,709; ТЗМ=9,713) | 4.152 | 27089 |  | 27089 |  | 112473.53 |  |  | 112473.53
Раздел 4. Прочие затраты
10 | ЦП | Автогидроподъемники высотой подъема 18 м (маш.-ч) | 120 8*15 | 1000 | 1000 |  |  | 120000 |  | 120000
Итого прямые затраты по смете в ценах 2001г. | [7 empty] | 755229.94 | 182810.61 | 160462,16 2707,10 | 411957.17 |  | 17876.98
Итого прямые затраты по смете с учетом коэффициентов к итогам | [7 empty] | 904929.05 | 252278.64 | 240693,24 4060,65 | 411957.17 |  | 24670.24
Накладные расходы | [7 empty] | 249969.46
Сметная прибыль | [7 empty] | 142085.62
ВСЕГО по смете | [7 empty] | 1683485.4 |  |  |  |  | 24670.24
Земляные работы, выполняемые ручным способом | [7 empty] | 168048.68 |  |  |  |  | 7938.38
Земляные работы, выполняемые механизированным способом | [7 empty] | 15781.49 |  |  |  |  | 369.08
Линии электропередачи | [7 empty] | 933153.96 |  |  |  |  | 16362.78
Машины | [7 empty] | 180000
Итого | [7 empty] | 1296984.13 |  |  |  |  | 24670.24
В том числе:
Материалы | [7 empty] | 411957.17
Машины и механизмы | [7 empty] | 240693.24
ФОТ | [7 empty] | 256339.29
Накладные расходы | [7 empty] | 249969.46
Сметная прибыль | [7 empty] | 142085.62
Непредвиденные затраты 10% | [7 empty] | 129698.41
Итого с непредвиденными | [7 empty] | 1426682.54
НДС 18% | [7 empty] | 256802.86
ВСЕГО по смете | [7 empty] | 1683485.4 |  |  |  |  | 24670.24
Составил: ___________________________
(должность, подпись, расшифровка)
Заказчик: ___________________________
(должность, подпись, расшифровка)
М.П.