## Локальная смета
СОГЛАСОВАНО: | [11 empty] | УТВЕРЖДАЮ:
_________________ | [11 empty] | _________________
" _____ " ________________ 2012 г. | [11 empty] | "____" ______________2012 г.
ТП6/04 кВ здания ЗАГС и гостиницы
(наименование стройки)
ЛОКАЛЬНЫЙ СМЕТНЫЙ РАСЧЕТ №
(локальная смета)
|  | на | Электромонтажные работы, Центральный район квартал 48-а по пр. Ермакова
(наименование работ и затрат, наименование объекта)
Основание:
|  |  | Сметная стоимость _______________________________________________________________________________________________ | [5 empty] | ___________________________699436,93 |  | руб.
|  |  | строительных работ _______________________________________________________________________________________________ | [5 empty] | _______________________________________________________________________________________________5702,83 |  | руб.
|  |  | монтажных работ _______________________________________________________________________________________________ | [5 empty] | _______________________________________________________________________________________________587040,33 |  | руб.
|  |  | Средства на оплату труда _______________________________________________________________________________________________ | [5 empty] | ___________________________172833,66 |  | руб.
|  |  | Сметная трудоемкость _______________________________________________________________________________________________ | [5 empty] | _______________________________________________________________________________________________651,64 |  | чел.час
Составлен(а) в текущих (прогнозных) ценах по состоянию на ______________
№ пп | Обосно- вание | Наименование | Ед. изм. | Кол. | Стоимость единицы, руб. |  |  |  | Общая стоимость, руб. |  |  |  | Т/з осн. раб.на ед. | Т/з осн. раб. Всего | Т/з мех. на ед. | Т/з мех. Всего
[5 empty] | Всего | В том числе |  |  | Всего | В том числе
[6 empty] | Осн.З/п | Эк.Маш | З/пМех |  | Осн.З/п | Эк.Маш | З/пМех
1 | 2 | 3 | 4 | 5 | 6 | 7 | 8 | 9 | 10 | 11 | 12 | 13 | 14 | 15 | 16 | 17
Раздел 1.
Установка трансформаторов
1 | ТЕРм37-02-014-11 | Установка ручных лебедок с подъемом на высоту до 3 м, тяговое усилие, кН(тс) 15 (1,5) | лебедка | 1 | 243.58 | 33.61 | 209.97 | 16.61 | 243.58 | 33.61 | 209.97 | 16.61 | 3.49 | 3.49 | 1.07 | 1.07
2 | ТЕРм37-02-014-20 | Добавлять на каждый следующий 1 м подъема при установке лебедки на отметку свыше 3 м, тяговое усилие кН(тс) 15 (1,5) | лебедка | 1 | 14.76 | 3.08 | 11.68 | 1.24 | 14.76 | 3.08 | 11.68 | 1.24 | 0.32 | 0.32 | 0.08 | 0.08
3 | ТЕРм08-01-062-03 Постановление АКО №248 от 16 июня 2010г. | Трансформатор силовой, автотрансформатор или масляный реактор, масса: до 7 т 3 771,55 = 3 821,48 - 0,06 x 614,84 - 0,02 x 652,02 | 1 шт. | 2 | 3771.55 | 514.42 | 1593.76 | 77.14 | 7543.1 | 1028.84 | 3187.52 | 154.28 | 44.5 | 89 | 5.8 | 11.6
Уд | 1. 102-0008 | Лесоматериалы круглые хвойных пород для строительства диаметром 14-24 см, длиной 3-6,5 м | м3 | 0,06 0,12 | 614.84 |  |  |  | 73.78
Уд | 2. 102-0081 | Доски необрезные хвойных пород длиной: 4-6,5 м, все ширины, толщиной 44 мм и более, III сорта | м3 | 0,02 0,04 | 652.02 |  |  |  | 26.08
4 | Поставка Заказчика | Трансформатор ТСЗЛ-1600/6-У3 | шт | 2
5 | ТЕРм08-01-087-03 Редакция 2009 - И1 прим. | Металлические конструкции (установка виброопор) | 1 т | 0,0328 4,1*4*2/1000 | 14317.7 | 719.03 | 685.37 | 23.14 | 469.62 | 23.58 | 22.48 | 0.76 | 62.2 | 2.04 | 1.74 | 0.06
6 | Поставка Заказчика | Виброопоры ОпВГ-60 (по 4 шт на трансформатор) | шт | 8
7 | ТЕР09-05-003-01 Редакция 2009 - И1 | Постановка болтов: строительных с гайками и шайбами | 100 шт. болтов | 0.32 | 133.4 | 129.71 | 3.69 |  | 42.69 | 41.51 | 1.18 |  | 11.9 | 3.81
8 | Поставка Заказчика | Шпильки М12 и анкерные болты (комплектно с трансформатором) | шт | 32
Монтаж шинопровода
9 | ТЕРм08-01-079-01 Постановление АКО №248 от 16 июня 2010г. | Мост шинный для сборных распределительных устройств, количество опорных изоляторов: 9 | 1 шт. | 2 | 445.7 | 178.02 | 51.15 | 2.53 | 891.4 | 356.04 | 102.3 | 5.06 | 15.4 | 30.8 | 0.19 | 0.38
10 | ТЕРм08-02-414-01 Редакция 2009 - И1 | Конструкция металлическая для шинопроводов (подвесы для шинопровода) | 1 т | 0.006 | 17574.52 | 2101.8 | 2815.5 | 814.89 | 105.45 | 12.61 | 16.89 | 4.89 | 186 | 1.12 | 61.27 | 0.37
11 | ТЕРм08-02-415-03 Постановление АКО №248 от 16 июня 2010г. | Шинопровод открытый на установленных конструкциях, сечение: до 1200 мм2 | 100 м однопроводной линии | 0,54 18*3/100 | 5650.94 | 702.86 | 1795.61 | 204.95 | 3051.51 | 379.54 | 969.63 | 110.67 | 62.2 | 33.59 | 15.41 | 8.32
12 | ТЕРм08-02-420-01 Редакция 2009 - И1 | Коробка ответвительная с предохранителем или разъединителем, или автоматом, или указателем напряжения | 100 шт. | 0.04 | 11516.16 | 2644.2 | 1774.96 | 72.49 | 460.65 | 105.77 | 71 | 2.9 | 234 | 9.36 | 5.45 | 0.22
13 | Поставка Заказчика | Шинопровод 0,4 кВ типа КХ для трансформатора ТР1 и ТР2 с коробкой ответвительной. сеч. 1600 мм2 | копмл | 2
Установка КРУ
14 | ТЕРм08-03-571-02 Редакция 2009 - И1 | Щит, собираемый из отдельных панелей и блоков управления, однорядный или двухрядный без блоков резисторов глубиной до 800 мм: шкафного исполнения | 1 м ширины по фронту | 5.604 | 2127.49 | 282.27 | 585.98 | 33.2 | 11922.45 | 1581.84 | 3283.83 | 186.05 | 23.7 | 132.81 | 2.2 | 12.33
15 | Поставка Заказчика | Комплектное распред.устройство 6кВ из 8 ячеек | компл. | 1
Установка шкафа ответвительного
16 | ТЕРм08-03-571-04 Редакция 2009 - И1 | Щит заводского изготовления однорядный или двухрядный: шкафного исполнения, глубина до 600 мм | 1 м ширины по фронту | 2 | 380.05 | 69.91 | 290.86 | 11.17 | 760.1 | 139.82 | 581.72 | 22.34 | 5.87 | 11.74 | 0.84 | 1.68
17 | ТЕРм08-03-526-05 Редакция 2009 - И1 | Автомат одно-, двух-, трехполюсный, устанавливаемый на конструкции: на стене или колонне, на ток до 630 А | 1 шт. | 2 | 340.44 | 58.75 | 5.02 | 0.13 | 680.88 | 117.5 | 10.04 | 0.26 | 4.59 | 9.18 | 0.01 | 0.02
18 | Поставка Заказчика | Шкаф ответвительный с АВ 800 (1006х450х2007) | шт | 2
Прокладка кабеля
19 | ТЕРм08-02-147-13 Редакция 2009 - И1 | Кабель до 35 кВ по установленным конструкциям и лоткам с креплением по всей длине, масса 1 м кабеля: до 6 кг | 100 м кабеля | 0,5 50/100 | 2755.57 | 428.88 | 1957.94 | 131.14 | 1377.79 | 214.44 | 978.97 | 65.57 | 37.1 | 18.55 | 9.86 | 4.93
20 | Поставка Заказчика | Кабель АПвВнг-LS 3х120 | м | 51 50*1,02
21 | Поставка Заказчика | Разделительная перегородка 39/24 L=1750 мм | шт | 10
22 | Поставка Заказчика | Соединитель W39 | шт | 5
23 | ТЕРм08-02-165-07 Редакция 2009 - И1 | Муфта концевая эпоксидная для 3-жильного кабеля напряжением: до 10 кВ, сечение одной жилы до 120 мм2 | 1 шт. | 6 | 1285.02 | 87.97 | 1191.86 | 95.85 | 7710.12 | 527.82 | 7151.16 | 575.1 | 7.61 | 45.66 | 6.18 | 37.08
24 | Поставка Заказчика | Муфта концевая 10кВ, внутр установ для АПвВнг-LS 3х120 6кВ | шт | 6
Заземление
25 | ТЕРм08-02-407-03 Постановление АКО №248 от 16 июня 2010г. | Труба стальная по установленным конструкциям, по стенам с креплением скобами, диаметр: до 50 мм | 100 м | 0,02 2/100 | 3420.98 | 535.62 | 1476.88 | 421.74 | 68.42 | 10.71 | 29.54 | 8.43 | 47.4 | 0.95 | 31.71 | 0.63
26 | ТСЦ-103-0018 | Трубы стальные сварные водогазопроводные с резьбой черные обыкновенные (неоцинкованные), диаметр условного прохода: 50 мм, толщина стенки 3,5 мм | м | 2,06 2*1,03 | 44.98 |  |  |  | 92.66
27 | ТЕРм08-02-472-06 Редакция 2009 - И1 | Проводник заземляющий открыто по строительным основаниям: из полосовой стали сечением 100 мм2 | 100 м | 1.05 | 1271.88 | 214.7 | 88.29 | 2.53 | 1335.47 | 225.44 | 92.7 | 2.66 | 19 | 19.95 | 0.19 | 0.2
28 | ТЕРм08-02-156-01 Редакция 2009 - И1 прим. | Короб (кожух) для герметизации проходов кабелей через стены во взрывоопасных помещениях: неразъемный 136,84 = 761,56 - 0,1 x 5 341,01 - 0,5 x 11,02 - 0,00183 x 31 338,21 - 0,12 x 217,28 - 1,69 x 1,00 | 1 короб | 2 | 136.84 | 84.73 | 52.11 | 2.13 | 273.68 | 169.46 | 104.22 | 4.26 | 7.33 | 14.66 | 0.16 | 0.32
Уд | 1. 101-1627 | Сталь листовая углеродистая обыкновенного качества марки ВСт3пс5 толщиной: 4-6 мм | т | 0,1 0,2 | 5341.01 |  |  |  | 1068.2
Уд | 2. 101-1924 | Электроды диаметром: 4 мм Э42А | кг | 0,5 1 | 11.02 |  |  |  | 11.02
Уд | 3. 113-0239 | Эмаль ХС-720 серебристая антикоррозийная | т | 0,00183 0,0037 | 31338.21 |  |  |  | 115.95
Уд | 4. 408-0131 | Песок природный обогащенный для строительных работ повышенной крупности и крупный | м3 | 0,12 0,24 | 217.28 |  |  |  | 52.15
Уд | 5. 999-9950 | Вспомогательные ненормируемые материальные ресурсы (2% от оплаты труда рабочих) | руб | 1,69 3,38 | 1 |  |  |  | 3.38
29 | ТСЦ-101-1921 | Пена монтажная: для герметизации стыков в баллончике емкостью 0,85 л | шт. | 2 | 68.96 |  |  |  | 137.92
Кабельная трасса и кабельный ввод
30 | ТЕРм08-02-407-01 Постановление АКО №248 от 16 июня 2010г. | Труба стальная по установленным конструкциям, по стенам с креплением скобами, диаметр: до 25 мм | 100 м | 0,005 0,5/100 | 2266.61 | 348.04 | 955.75 | 272.25 | 11.33 | 1.74 | 4.78 | 1.36 | 30.8 | 0.15 | 20.47 | 0.1
31 | ТСЦ-103-0015 | Трубы стальные сварные водогазопроводные с резьбой черные обыкновенные (неоцинкованные), диаметр условного прохода: 25 мм, толщина стенки 3,2 мм | м | 0,515 0,5*1,03 | 23.31 |  |  |  | 12
32 | ТЕР09-03-029-01 Постановление АКО №248 от 16 июня 2010г. | Монтаж лестниц прямолинейных и криволинейных, пожарных с ограждением | 1 т конструкций | 0,094 94/1000 | 1308.91 | 365.78 | 838.57 | 87.59 | 123.04 | 34.38 | 78.83 | 8.23 | 32.37 | 3.04 | 5.64 | 0.53
33 | Поставка Заказчика | Кабельная лестница KHZPS-200 L=6 м. | шт | 7
34 | Поставка Заказчика | Кабельная лестница KHZPS-400 L=6 м. | шт | 1
35 | Поставка Заказчика | Защитный кожух 65-200 L-1 м | шт | 8
36 | Поставка Заказчика | Переходник для лестницы KHZPS 18-200 | шт | 1
37 | Поставка Заказчика | Соединитель 21 | шт | 12
38 | ТЕРм08-02-395-01 Постановление АКО №248 от 16 июня 2010г. | Лоток металлический штампованный по установленным конструкциям, ширина лотка: до 200 мм | 1 т | 0.01 | 2185.12 | 762.75 | 1337.49 | 284.09 | 21.85 | 7.63 | 13.37 | 2.84 | 67.5 | 0.68 | 21.36 | 0.21
39 | Поставка Заказчика | Траверса HSO-200 М10 | шт | 6
40 | Поставка Заказчика | Шпилька W76 М10-200 | шт | 6
41 | Поставка Заказчика | Гайка М10 | шт | 24
42 | Поставка Заказчика | Потолочный кронштейн TF10 (гайка М10 вкл.) | шт | 12
43 | Поставка Заказчика | Траверса HSO-400 М10 | шт | 4
44 | Поставка Заказчика | Шпилька (штанга) резьбовая М16 L=1000 мм | шт | 4
45 | Поставка Заказчика | Потолочный кронштейн TF16 (гайка М16 вкл.) | шт | 8
46 | Поставка Заказчика | Гайка шестигранная М16 | шт | 32
47 | Поставка Заказчика | Анкерный болт М12х103 | шт | 240
48 | Поставка Заказчика | 90 градус поворот 15-200, внутренний | шт | 2
49 | Поставка Заказчика | Стеновой кронштейн 11/75 | шт | 80
50 | Поставка Заказчика | Анкерный болт М10х92 | шт | 108
51 | ТЕРм08-02-390-03 Редакция 2009 - И1 | Короба пластмассовые: шириной до 120 мм | 100 м | 0.16 | 375.81 | 232.37 | 56.87 | 0.13 | 60.13 | 37.18 | 9.1 | 0.02 | 20.33 | 3.25 | 0.01
52 | Поставка Заказчика | Напольный короб 18/75/2000 | шт | 8
53 | ТЕРм08-02-390-02 Редакция 2009 - И1 | Короба пластмассовые: шириной до 63 мм | 100 м | 2.64 | 326.29 | 210.2 | 51.32 | 0.13 | 861.41 | 554.93 | 135.48 | 0.34 | 18.39 | 48.55 | 0.01 | 0.03
54 | Поставка Заказчика | Кабельный лоток неперфорированный W1/60-400 L=2 м. оцинкован. | шт | 132
55 | Поставка Заказчика | Крышка W5-400 L=2 м | шт | 132
56 | Поставка Заказчика | Фиксатор крышки лотка W62 AISI 304 | шт | 300
57 | Поставка Заказчика | Винтовая пара W38Р электрогальв. | шт | 300
58 | Поставка Заказчика | Консоль 50/400 оцинков. | шт | 240
59 | Поставка Заказчика | Вертикальный подвес 20F-1000 | шт | 60
60 | Поставка Заказчика | Т-болт 26F-1000 | шт | 240
61 | Поставка Заказчика | Горизонтальный поворот 90 градусов W10/60-400 SKH оцинков. | шт | 18
62 | Поставка Заказчика | Соединитель W7\60-400 оцинков. | шт | 80
Итого прямые затраты по разделу в ценах 2001г. | [8 empty] | 38272.01 | 5607.47 | 17066.39 | 1173.87 |  | 482.7 |  | 80.16
Итого прямые затраты по разделу с учетом коэффициентов к итогам (МДС35 пр.1 т.3 п.1. ОЗП=1,35; ЭМ=1,35; ЗПМ=1,35; ТЗ=1,35; ТЗМ=1,35 (Поз. 7, 32, 1-3, 5, 9-12, 14, 16-17, 19, 23, 25-31, 38, 51, 53)) | [8 empty] | 46207.86 | 7570.08 | 23039.63 | 1584.73 |  | 651.64 |  | 108.22
Итого прямые затраты по разделу с учетом индексов, в текущих ценах (Май 2014 ОЗП=18,879; ЭМ=5,689; ЗПМ=18,879; МАТ=5,725) | [8 empty] | 363287.41 | 142915.54 | 131072.46 | 29918.12 |  | 651.64 |  | 108.22
Накладные расходы | [8 empty] | 139294.83
Сметная прибыль | [8 empty] | 90160.92
Итоги по разделу 1 :
Итого Строительные работы | [8 empty] | 5702.83 |  |  |  |  | 9.25 |  | 0.72
Итого Монтажные работы | [8 empty] | 587040.33 |  |  |  |  | 642.39 |  | 107.5
Итого Оборудование
Итого | [8 empty] | 592743.16 |  |  |  |  | 651.64 |  | 108.22
В том числе:
Материалы | [8 empty] | 89299.41
Машины и механизмы | [8 empty] | 131072.46
ФОТ | [8 empty] | 172833.66
Накладные расходы | [8 empty] | 139294.83
Сметная прибыль | [8 empty] | 90160.92
Итого по разделу 1 | [8 empty] | 592743.16 |  |  |  |  | 651.64 |  | 108.22
ИТОГИ ПО СМЕТЕ:
Итого прямые затраты по смете в ценах 2001г. | [8 empty] | 38272.01 | 5607.47 | 17066.39 | 1173.87 |  | 482.7 |  | 80.16
Итого прямые затраты по смете с учетом коэффициентов к итогам (МДС35 пр.1 т.3 п.1. ОЗП=1,35; ЭМ=1,35; ЗПМ=1,35; ТЗ=1,35; ТЗМ=1,35 (Поз. 7, 32, 1-3, 5, 9-12, 14, 16-17, 19, 23, 25-31, 38, 51, 53)) | [8 empty] | 46207.86 | 7570.08 | 23039.63 | 1584.73 |  | 651.64 |  | 108.22
Итого прямые затраты по смете с учетом индексов, в текущих ценах (Май 2014 ОЗП=18,879; ЭМ=5,689; ЗПМ=18,879; МАТ=5,725) | [8 empty] | 363287.41 | 142915.54 | 131072.46 | 29918.12 |  | 651.64 |  | 108.22
Накладные расходы | [8 empty] | 139294.83
Сметная прибыль | [8 empty] | 90160.92
Итоги по смете:
Итого Строительные работы | [8 empty] | 5702.83 |  |  |  |  | 9.25 |  | 0.72
Итого Монтажные работы | [8 empty] | 587040.33 |  |  |  |  | 642.39 |  | 107.5
Итого Оборудование
Итого | [8 empty] | 592743.16 |  |  |  |  | 651.64 |  | 108.22
В том числе:
Материалы | [8 empty] | 89299.41
Машины и механизмы | [8 empty] | 131072.46
ФОТ | [8 empty] | 172833.66
Накладные расходы | [8 empty] | 139294.83
Сметная прибыль | [8 empty] | 90160.92
НДС 18% | [8 empty] | 106693.77
ВСЕГО по смете | [8 empty] | 699436.93 |  |  |  |  | 651.64 |  | 108.22
Составил: ___________________________
(должность, подпись, расшифровка)
Проверил: ___________________________
(должность, подпись, расшифровка)
Заказчик: ___________________________
(должность, подпись, расшифровка)
М.П.
Подрядчик: ___________________________
(должность, подпись, расшифровка)
М.П.
Инвестор: ___________________________
(должность, подпись, расшифровка)
М.П.
Сдал: ___________________________
(должность, подпись, расшифровка)
Принял: ___________________________
(должность, подпись, расшифровка)