## ЛСР по форме №4
1 | ФССЦ-507-2851 Приказ Минстроя РФ от 30.01.14 №31/пр | Труба ПЭ 100 SDR 17, наружный диаметр 50 мм (ГОСТ 18599-2001) (10 м) | 97.93 | ОБЫЧНЫЕ ТРУБЫ ДЛЯ ВОДОСНАБЖЕНИЯ ПОЛИЭТИЛЕНОВЫЕ, НАПОРНЫЕ
2 | ФССЦ-507-2852 Приказ Минстроя РФ от 30.01.14 №31/пр | Труба ПЭ 100 SDR 17, наружный диаметр 63 мм (ГОСТ 18599-2001) (10 м) | 156.6
3 | ФССЦ-507-2853 Приказ Минстроя РФ от 30.01.14 №31/пр | Труба ПЭ 100 SDR 17, наружный диаметр 75 мм (ГОСТ 18599-2001) (10 м) | 221.36
4 | ФССЦ-507-2854 Приказ Минстроя РФ от 30.01.14 №31/пр | Труба ПЭ 100 SDR 17, наружный диаметр 90 мм (ГОСТ 18599-2001) (10 м) | 314.83
5 | ФССЦ-507-2855 Приказ Минстроя РФ от 30.01.14 №31/пр | Труба ПЭ 100 SDR 17, наружный диаметр 110 мм (ГОСТ 18599-2001) (10 м) | 463.13
6 | ФССЦ-507-2856 Приказ Минстроя РФ от 30.01.14 №31/пр | Труба ПЭ 100 SDR 17, наружный диаметр 140 мм (ГОСТ 18599-2001) (10 м) | 758.76
7 | ФССЦ-507-2857 Приказ Минстроя РФ от 30.01.14 №31/пр | Труба ПЭ 100 SDR 17, наружный диаметр 160 мм (ГОСТ 18599-2001) (10 м) | 973.39
8 | ФССЦ-507-2858 Приказ Минстроя РФ от 30.01.14 №31/пр | Труба ПЭ 100 SDR 17, наружный диаметр 225 мм (ГОСТ 18599-2001) (10 м) | 1927.81
9 | ФССЦ-507-3683 Приказ Минстроя РФ от 30.01.14 №31/пр | Труба напорная из полиэтилена PE 100 питьевая ПЭ100 SDR17, размером 50х3,0 мм (ГОСТ 18599-2001, ГОСТ Р 52134-2003) (м) | 26.09 | ТЕ ЖЕ ТРУБЫ, ЧТО И ПРЕДЫДУЩИЕ, НО - ЦЕНА В 2 С ЛИШНИМ РАЗА ВЫШЕ. ОДНАКО ГОСТ 52134 - это трубы из ТЕРМОПЛАСТОВ!!! Как это понимать??? КАК ЭТО МОЖНО СОВМЕСТИТЬ? В настоящем стандарте приняты следующие сокращенные обозначения материалов труб (допускается сокращенное обозначение материалов труб на русском языке как указано в скобках): РЕ (ПЭ) - полиэтилен; PVC-U (НПВХ) - непластифицированный поливинилхлорид; РР-Н (ПП-Г или ПП тип 1) - полипропилен гомополимер; РР-В (ПП-Б или ПП тип 2) - полипропилен блоксополимер; PP-R (ПП-Р или ПП тип 3) - полипропилен рандомсополимер; РЕ-Х (ПЭ-С) - сшитый полиэтилен; РВ (ПБ) - полибутен; PVC-C (ХПВХ) - хлорированный поливинилхлорид типов PVC-C тип I (ХПВХ тип I) и PVC-C тип II (ХПВХ тип II); PE-RT (ПЭ-РТ) Полиэтилен повышенной термостойкости типов PE-RT тип I (ПЭ-РТ тип I) и PE-RT тип II (ПЭ-РТ тип II).
10 | ФССЦ-507-3684 Приказ Минстроя РФ от 30.01.14 №31/пр | Труба напорная из полиэтилена PE 100 питьевая ПЭ100 SDR17, размером 63х3,8 мм (ГОСТ 18599-2001, ГОСТ Р 52134-2003) (м) | 41.6
11 | ФССЦ-507-3685 Приказ Минстроя РФ от 30.01.14 №31/пр | Труба напорная из полиэтилена PE 100 питьевая ПЭ100 SDR17, размером 75х4,5 мм (ГОСТ 18599-2001, ГОСТ Р 52134-2003) (м) | 58.87
12 | ФССЦ-507-3686 Приказ Минстроя РФ от 30.01.14 №31/пр | Труба напорная из полиэтилена PE 100 питьевая ПЭ100 SDR17, размером 90х5,4 мм (ГОСТ 18599-2001, ГОСТ Р 52134-2003) (м) | 84.24
13 | ФССЦ-507-3687 Приказ Минстроя РФ от 30.01.14 №31/пр | Труба напорная из полиэтилена PE 100 питьевая ПЭ100 SDR17, размером 110х6,6 мм (ГОСТ 18599-2001, ГОСТ Р 52134-2003) (м) | 124.92
14 | ФССЦ-507-3688 Приказ Минстроя РФ от 30.01.14 №31/пр | Труба напорная из полиэтилена PE 100 питьевая ПЭ100 SDR17, размером 125х7,4 мм (ГОСТ 18599-2001, ГОСТ Р 52134-2003) (м) | 161.31
15 | ФССЦ-507-3689 Приказ Минстроя РФ от 30.01.14 №31/пр | Труба напорная из полиэтилена PE 100 питьевая ПЭ100 SDR17, размером 140х8,3 мм (ГОСТ 18599-2001, ГОСТ Р 52134-2003) (м) | 202
16 | ФССЦ-507-3690 Приказ Минстроя РФ от 30.01.14 №31/пр | Труба напорная из полиэтилена PE 100 питьевая ПЭ100 SDR17, размером 160х9,5 мм (ГОСТ 18599-2001, ГОСТ Р 52134-2003) (м) | 263.26
17 | ФССЦ-507-3691 Приказ Минстроя РФ от 30.01.14 №31/пр | Труба напорная из полиэтилена PE 100 питьевая ПЭ100 SDR17, размером 180х10,7 мм (ГОСТ 18599-2001, ГОСТ Р 52134-2003) (м) | 334.1
18 | ФССЦ-507-3692 Приказ Минстроя РФ от 30.01.14 №31/пр | Труба напорная из полиэтилена PE 100 питьевая ПЭ100 SDR17, размером 200х11,9 мм (ГОСТ 18599-2001, ГОСТ Р 52134-2003) (м) | 409.72
19 | ФССЦ-507-4454 Приказ Минстроя РФ от 30.01.14 №31/пр | Трубы из молекулярно-сшитого полиэтилена для систем отопления и водоснабжения, размером 16х2,2 мм (ГОСТ Р 52134-2003) (м) | 28.15 | А ЭТО - ТРУБЫ ИЗ СШИТОГО ПОЛИЭТИЛЕНА, РАССЧИТАННЫЕ НА ВЫСОКИЕ ТЕМПЕРАТУРЫ (ГОСТ 52134-2003 - ТОТ, ЖЕ ЧТО УКАЗАН И В ПРЕДЫДУЩЕЙ ГРУППЕ, НАРАВНЕ С 18599-2001)
20 | ФССЦ-507-4455 Приказ Минстроя РФ от 30.01.14 №31/пр | Трубы из молекулярно-сшитого полиэтилена для систем отопления и водоснабжения, размером 20х2,8 мм (ГОСТ Р 52134-2003) (м) | 35.36
21 | ФССЦ-507-4456 Приказ Минстроя РФ от 30.01.14 №31/пр | Трубы из молекулярно-сшитого полиэтилена для систем отопления и водоснабжения, размером 25х3,5 мм (ГОСТ Р 52134-2003) (м) | 55.58
22 | ФССЦ-507-4457 Приказ Минстроя РФ от 30.01.14 №31/пр | Трубы из молекулярно-сшитого полиэтилена для систем отопления и водоснабжения, размером 32х4,4 мм (ГОСТ Р 52134-2003) (м) | 98.88
23 | ФССЦ-507-4458 Приказ Минстроя РФ от 30.01.14 №31/пр | Трубы из молекулярно-сшитого полиэтилена для систем отопления и водоснабжения, размером 40х5,5 мм (ГОСТ Р 52134-2003) (м) | 147.96
24 | ФССЦ-507-4459 Приказ Минстроя РФ от 30.01.14 №31/пр | Трубы из молекулярно-сшитого полиэтилена для систем отопления и водоснабжения, размером 50х6,9 мм (ГОСТ Р 52134-2003) (м) | 302.42
25 | ФССЦ-507-4460 Приказ Минстроя РФ от 30.01.14 №31/пр | Трубы из молекулярно-сшитого полиэтилена для систем отопления и водоснабжения, размером 63х8,6 мм (ГОСТ Р 52134-2003) (м) | 357.29