## Лист1
Приложение 4
Коммерческая часть
Локальная смета
на строительство силосно-сенажных траншей
№ | Наименование работ и затрат | Ед. изм. | Кол-во | Цена ед. в руб. | Всего в руб.
1 | 2 | 3 | 4 | 5 | 6
| Силосно-сенажные траншеи 100х28м (4 шт.) и 100х14м (4шт.) | м3 | 78000 | 0 | 0
1 | Ручная выемка грунта траншеи, в т.ч. ручная доработка под плиту | м3 | 189.55 |  | 0
2 | Уплотнение основания катком | м2 | 18258 |  | 0
3 | Устройство песчаногравийной подушки 0,2м | м3 | 3600 |  | 0
4 | Уплотнение катками основания из пгс и отсыпанного суглинка под отметку | м3 | 3600 |  | 0
5 | Укладка слоя пленки Изоспан Д | м2 | 19820 |  | 0
6 | Бетонирование днища силосов толщиной 180мм бетон В25F100W6 и толщиной 0,4м в местах прохода стен | м3 | 3716 |  | 0
7 | Бетонирование стен силосов толщиной 300мм бетон В25 W6 F100 высотой 4,5м | м3 | 1225 |  | 0
8 | Устройство термошва из доски 40мм просмоленной | м | 1272 |  | 0
9 | Стоимость арматуры класса А3 | тн | 364.88 |  | 0
10 | Стоимость арматуры класса А1 | тн | 12.23 |  | 0
11 | Устройство валика из асфальтобетона типа лежачий полицейский | м3 | 10.08 |  | 0
12 | выемка грунта под лоток | м3 | 168 |  | 0
13 | Бетонирование лотка для приема стоков шириной 14см | м3 | 15.456 |  | 0
14 | Устройство приямка в конце лотка с обрамлением уголком и укладкой решетки РМ-1 0,29*0,34 | шт | 2 |  | 0
15 | Прокладка трубы диаметром 160мм с лотка до выгреба 50м3 | м | 20 |  | 0
16 | Обмазочная гидроизоляцуия битумом за 2 раза торцов плиты и стен касающихся с грунтом | м2 | 1174.8312 |  | 0
17 | Покрытие днища и стенок соприкасающихся с силосом слоем битума в бензине и двумя слоями горячего битума (способ Б) | м2 | 24480 |  | 0
18 | Засыпка грунтом снаружи стен (по внешнему фасаду) грунтом с бурта с помощью экскаватора 0,65м3 | м3 | 2983.5 |  | 0
19 | Устройство отмостки вокруг траншеи из мятой утрамбованной глины толщиной 150мм вручную | м3 | 30.6 |  | 0
20 | То же из глинощебня вручную | м3 | 10.2 |  | 0
| Итого |  |  |  | 0
| в том числе ндс |  |  |  | 0
Представленные расценки включают в себя все налоги, накладные расходы, расходные материалы, сметную прибыль, другие затраты и вознаграждение подрядчика, необходимые для выполнения указанных работ в соответствии с полученной от Заказчика тендерной документацией.
Руководитель организации |  | ___________________ |  | Ф.И.О.
место печати