## ЛСР 17 граф с оборудованием
Приложение №2
к муниципальному контракту №____
от «___» _____________ 2014г.
Содержание автомобильной дороги местного значения в Окинском районе Республики Бурятия "Автомобильная дорога "Орлик - Саяны - Хужир"
(наименование стройки)
ЛОКАЛЬНЫЙ СМЕТНЫЙ РАСЧЕТ
(локальная смета)
Содержание автомобильной дороги местного значения в Окинском районе Республики Бурятия "Автомобильная дорога "Орлик - Саяны - Хужир"
(наименование работ и затрат, наименование объекта)
|  |  | Сметная стоимость строительных работ _______________________________________________________________________________________________ | [5 empty] | ___________________________11402,905 |  | тыс. руб.
Составлен(а) в текущих (прогнозных) ценах по состоянию на 2 кв. 2014 г.
№ пп | Обосно- вание | Наименование | Ед. изм. | Кол. | Стоимость единицы, руб. |  |  |  | Общая стоимость, руб. |  |  |  |  | Т/з осн. раб.на ед. | Т/з осн. раб. Всего | Общая масса обору-дования, т
[5 empty] | Всего | В том числе |  |  | Обору- дование | Всего | В том числе
[6 empty] | Осн.З/п | Эк.Маш | З/пМех |  |  | Осн.З/п | Эк.Маш | З/пМех
1 | 2 | 3 | 4 | 5 | 6 | 7 | 8 | 9 | 10 | 11 | 12 | 13 | 14 | 15 | 16 | 17
Раздел 1. Дорожная одежда
1 этап
1 | ФЕР01-01-030-04 Приказ Минстроя РФ от 30.01.14 №31/пр | Разработка грунта с перемещением до 10 м бульдозерами мощностью: 59 кВт (80 л.с.), группа грунтов 4 Земляные работы, выполняемые механизированным способом: НР (2206 руб.): 95% от ФОТ (2322 руб.) СП (1161 руб.): 50% от ФОТ (2322 руб.) | 1000 м3 грунта | 5 | 2381.18 |  | 2381.18 | 464.46 |  | 11906 |  | 11906 | 2322
2 | ФЕР01-01-030-12 Приказ Минстроя РФ от 30.01.14 №31/пр | При перемещении грунта на каждые последующие 10 м добавлять: к расценке 01-01-030-04 Земляные работы, выполняемые механизированным способом: НР (963 руб.): 95% от ФОТ (1014 руб.) СП (507 руб.): 50% от ФОТ (1014 руб.) | 1000 м3 грунта | 5 | 1040.13 |  | 1040.13 | 202.88 |  | 5201 |  | 5201 | 1014
3 | ФЕР01-01-012-15 Приказ Минстроя РФ от 30.01.14 №31/пр | Разработка грунта с погрузкой на автомобили-самосвалы экскаваторами с ковшом вместимостью: 1,25 (1,25-1,5) м3, группа грунтов 3 Земляные работы, выполняемые механизированным способом: НР (2981 руб.): 95% от ФОТ (3138 руб.) СП (1569 руб.): 50% от ФОТ (3138 руб.) | 1000 м3 грунта | 5 | 2929.56 | 58.81 | 2865.33 | 568.71 |  | 14648 | 294 | 14327 | 2844 | 7.54 | 37.7
4 | ФССЦпг03-21-03-005 Приказ Минстроя РФ от 30.01.14 №31/пр | Перевозка грузов автомобилями-самосвалами грузоподъемностью 10 т, работающих вне карьера, на расстояние: до 5 км III класс груза Перевозка грузов автотранспортом: НР 0% от ФОТ СП 0% от ФОТ | 1 т груза | 8000 | 11.06 |  | 11.06 |  |  | 88480 |  | 88480
5 | ФЕР27-04-003-02 Приказ Минстроя РФ от 30.01.14 №31/пр | Восстановление поперечного профиля и ровности проезжей части автомобильных дорог с щебеночным, гравийным или грунтовым покрытием без добавления новых материалов; профилировка грунтовых дорог; восстановление поперечного профиля и ровности проезжей части гравийных и щебеночных покрытий с добавлением щебня, гравия или других материалов с расходом до 900 м3 на 1 км Автомобильные дороги: НР (105571 руб.): 142% от ФОТ (74346 руб.) СП (70629 руб.): 95% от ФОТ (74346 руб.) | 1000 м2 основания или покрытия | 159.75 | 2339.88 | 212.1 | 2102.16 | 253.29 |  | 373796 | 33883 | 335820 | 40463 | 25.74 | 4111.97
Перестилка колейных досок моста через реку Ока
6 | ФЕР11-01-033-02 Приказ Минстроя РФ от 30.01.14 №31/пр | Устройство покрытий: дощатых толщиной 36 мм Полы: НР (2736 руб.): 123% от ФОТ (2224 руб.) СП (1668 руб.): 75% от ФОТ (2224 руб.) | 100 м2 покрытия | 3.84 | 8755.48 | 569.04 | 126.14 | 10.26 |  | 33621 | 2185 | 484 | 39 | 66.71 | 256.17
7 | ФССЦ-203-0346 Приказ Минстроя РФ от 30.01.14 №31/пр | Доски для покрытия полов со шпунтом и гребнем из древесины антисептированные тип ДП-35 толщиной 35 мм, шириной без гребня от 100 до 140 мм Полы | м3 | -14.25 | 2088 |  |  |  |  | -29754
8 | прайс-лист Пр. Минрегион от 28.07.09 № 308 | Доски обрезные хвойных пород длиной 2-3,75 м, шириной 150 мм, толщиной 50 мм Полы | м3 | 20 | 878 |  |  |  |  | 17560
2 этап
9 | ФЕР01-01-030-04 Приказ Минстроя РФ от 30.01.14 №31/пр | Разработка грунта с перемещением до 10 м бульдозерами мощностью: 59 кВт (80 л.с.), группа грунтов 4 Земляные работы, выполняемые механизированным способом: НР (2206 руб.): 95% от ФОТ (2322 руб.) СП (1161 руб.): 50% от ФОТ (2322 руб.) | 1000 м3 грунта | 5 | 2381.18 |  | 2381.18 | 464.46 |  | 11906 |  | 11906 | 2322
10 | ФЕР01-01-030-12 Приказ Минстроя РФ от 30.01.14 №31/пр | При перемещении грунта на каждые последующие 10 м добавлять: к расценке 01-01-030-04 Земляные работы, выполняемые механизированным способом: НР (963 руб.): 95% от ФОТ (1014 руб.) СП (507 руб.): 50% от ФОТ (1014 руб.) | 1000 м3 грунта | 5 | 1040.13 |  | 1040.13 | 202.88 |  | 5201 |  | 5201 | 1014
11 | ФЕР01-01-012-15 Приказ Минстроя РФ от 30.01.14 №31/пр | Разработка грунта с погрузкой на автомобили-самосвалы экскаваторами с ковшом вместимостью: 1,25 (1,25-1,5) м3, группа грунтов 3 Земляные работы, выполняемые механизированным способом: НР (2981 руб.): 95% от ФОТ (3138 руб.) СП (1569 руб.): 50% от ФОТ (3138 руб.) | 1000 м3 грунта | 5 | 2929.56 | 58.81 | 2865.33 | 568.71 |  | 14648 | 294 | 14327 | 2844 | 7.54 | 37.7
12 | ФССЦпг03-21-03-005 Приказ Минстроя РФ от 30.01.14 №31/пр | Перевозка грузов автомобилями-самосвалами грузоподъемностью 10 т, работающих вне карьера, на расстояние: до 5 км III класс груза Перевозка грузов автотранспортом: НР 0% от ФОТ СП 0% от ФОТ | 1 т груза | 8000 | 11.06 |  | 11.06 |  |  | 88480 |  | 88480
13 | ФЕР27-04-003-02 Приказ Минстроя РФ от 30.01.14 №31/пр | Восстановление поперечного профиля и ровности проезжей части автомобильных дорог с щебеночным, гравийным или грунтовым покрытием без добавления новых материалов; профилировка грунтовых дорог; восстановление поперечного профиля и ровности проезжей части гравийных и щебеночных покрытий с добавлением щебня, гравия или других материалов с расходом до 900 м3 на 1 км Автомобильные дороги: НР (105571 руб.): 142% от ФОТ (74346 руб.) СП (70629 руб.): 95% от ФОТ (74346 руб.) | 1000 м2 основания или покрытия | 159.75 | 2339.88 | 212.1 | 2102.16 | 253.29 |  | 373796 | 33883 | 335820 | 40463 | 25.74 | 4111.97
монтаж 2 водопропускных труб
14 | ФЕР01-01-003-02 Приказ Минстроя РФ от 30.01.14 №31/пр | Разработка грунта в отвал экскаваторами "драглайн" или "обратная лопата" с ковшом вместимостью: 1 (1-1,2) м3, группа грунтов 2 Земляные работы, выполняемые механизированным способом: НР (14 руб.): 95% от ФОТ (15 руб.) СП (8 руб.): 50% от ФОТ (15 руб.) | 1000 м3 грунта | 0.06 | 1896.01 | 53.74 | 1842.27 | 202.37 |  | 114 | 3 | 111 | 12 | 6.89 | 0.41
15 | ФЕР30-07-012-01 Приказ Минстроя РФ от 30.01.14 №31/пр | Укладка металлических водопропускных труб диаметром: 1 м Мосты и трубы: НР (133 руб.): 110% от ФОТ (121 руб.) СП (97 руб.): 80% от ФОТ (121 руб.) | 1 м трубы | 10 | 248.99 | 10.97 | 31.75 | 1.07 |  | 2490 | 110 | 318 | 11 | 1.21 | 12.1
16 | ФЕР01-02-061-02 Приказ Минстроя РФ от 30.01.14 №31/пр | Засыпка вручную траншей, пазух котлованов и ям, группа грунтов: 2 Земляные работы, выполняемые ручным способом: НР (12 руб.): 80% от ФОТ (15 руб.) СП (7 руб.): 45% от ФОТ (15 руб.) | 100 м3 грунта | 0.02 | 729 | 729 |  |  |  | 15 | 15 |  |  | 97.2 | 1.94
Ремонт моста через реку Балакта
17 | ФЕР01-01-030-04 Приказ Минстроя РФ от 30.01.14 №31/пр | Разработка грунта с перемещением до 10 м бульдозерами мощностью: 59 кВт (80 л.с.), группа грунтов 4 Земляные работы, выполняемые механизированным способом: НР (317 руб.): 95% от ФОТ (334 руб.) СП (167 руб.): 50% от ФОТ (334 руб.) | 1000 м3 грунта | 0.72 | 2381.18 |  | 2381.18 | 464.46 |  | 1714 |  | 1714 | 334
18 | ФЕР01-01-030-12 Приказ Минстроя РФ от 30.01.14 №31/пр | При перемещении грунта на каждые последующие 10 м добавлять: к расценке 01-01-030-04 Земляные работы, выполняемые механизированным способом: НР (139 руб.): 95% от ФОТ (146 руб.) СП (73 руб.): 50% от ФОТ (146 руб.) | 1000 м3 грунта | 0.72 | 1040.13 |  | 1040.13 | 202.88 |  | 749 |  | 749 | 146
19 | ФЕР01-01-012-15 Приказ Минстроя РФ от 30.01.14 №31/пр | Разработка грунта с погрузкой на автомобили-самосвалы экскаваторами с ковшом вместимостью: 1,25 (1,25-1,5) м3, группа грунтов 3 Земляные работы, выполняемые механизированным способом: НР (428 руб.): 95% от ФОТ (451 руб.) СП (226 руб.): 50% от ФОТ (451 руб.) | 1000 м3 грунта | 0.72 | 2929.56 | 58.81 | 2865.33 | 568.71 |  | 2109 | 42 | 2063 | 409 | 7.54 | 5.43
20 | ФССЦпг03-21-03-005 Приказ Минстроя РФ от 30.01.14 №31/пр | Перевозка грузов автомобилями-самосвалами грузоподъемностью 10 т, работающих вне карьера, на расстояние: до 5 км III класс груза Перевозка грузов автотранспортом: НР 0% от ФОТ СП 0% от ФОТ | 1 т груза | 1152 | 11.06 |  | 11.06 |  |  | 12741 |  | 12741
Итого прямые затраты по смете в ценах 2001г. | [9 empty] | 1029421 | 70709 | 929648 | 94237 |  | 8575.39
Накладные расходы | [9 empty] | 227223
Сметная прибыль | [9 empty] | 149976
ВСЕГО по смете | [9 empty] | 11402905 |  |  |  |  | 8575.39
Земляные работы, выполняемые механизированным способом | [9 empty] | 88342 |  |  |  |  | 81.24
Перевозка грузов автотранспортом | [9 empty] | 189701
Автомобильные дороги | [9 empty] | 1099992 |  |  |  |  | 8223.94
Полы | [9 empty] | 25831 |  |  |  |  | 256.17
Мосты и трубы | [9 empty] | 2720 |  |  |  |  | 12.1
Земляные работы, выполняемые ручным способом | [9 empty] | 34 |  |  |  |  | 1.94
Итого | [9 empty] | 1406620 |  |  |  |  | 8575.39
перевод на 2 кв. 2014 г. СМР=6,80"прочие объекты"*1.01 1 406 620 * 6,87 | [9 empty] | 9663479
Справочно, в ценах 2001г.:
Материалы | [9 empty] | 29064
Машины и механизмы | [9 empty] | 929648
ФОТ | [9 empty] | 164946
Накладные расходы | [9 empty] | 227223
Сметная прибыль | [9 empty] | 149976
НДС 18% | [9 empty] | 1739426
ВСЕГО по смете | [9 empty] | 11402905 |  |  |  |  | 8575.39
Выделено бюджетных ассигнований согласно Решению Совета депутатов муниципального образования "Окинский район" от 12 мая 2014 года №13-2014 "О внесении изменений в решение Совета депутатов муниципального образования "Окинский район" IV созыва от 25.12.2013 г. №48-2013 "О бюджете муниципального района на 2014 год и на плановый период 2015 и 2016 годов" | [9 empty] | 6000000
Составил: ___________________________
(должность, подпись, расшифровка)