## Локальная смета
СОГЛАСОВАНО: | [11 empty] | УТВЕРЖДАЮ:
_________________ | [11 empty] | _________________ С.В. Бреус
" _____ " ________________ 2014 г. | [11 empty] | "____" ______________2014 г.
(наименование стройки)
ЛОКАЛЬНЫЙ СМЕТНЫЙ РАСЧЕТ № 02-01-20 зам.
(локальная смета)
|  | на | электроосвещение
(наименование работ и затрат, наименование объекта)
Основание: 3147-01-ЭО
|  |  | Сметная стоимость монтажных работ _______________________________________________________________________________________________ | [5 empty] | ___________________________578,862 |  | тыс. руб.
|  |  | Средства на оплату труда _______________________________________________________________________________________________ | [5 empty] | ___________________________154,130 |  | тыс. руб.
|  |  | Сметная трудоемкость _______________________________________________________________________________________________ | [5 empty] | _______________________________________________________________________________________________4297,19 |  | чел.час
Составлен(а) в текущих (прогнозных) ценах по состоянию в текущих ценах
№ пп | Обосно- вание | Наименование | Ед. изм. | Кол. | Стоимость единицы, руб. |  |  |  | Общая стоимость, руб. |  |  |  | Т/з осн. раб.на ед. | Т/з осн. раб. Всего | Т/з мех. на ед. | Т/з мех. Всего
[5 empty] | Всего | В том числе |  |  | Всего | В том числе
[6 empty] | Осн.З/п | Эк.Маш | З/пМех |  | Осн.З/п | Эк.Маш | З/пМех
1 | 2 | 3 | 4 | 5 | 6 | 7 | 8 | 9 | 10 | 11 | 12 | 13 | 14 | 15 | 16 | 17
Раздел 1. Монтажные работы
1 | ТЕРм08-03-599-01 | Щитки осветительные, устанавливаемые в нише: распорными дюбелями, масса щитка до 6 к 91,56 = 164,93 - 1,73 x 1,00 - 0,2 x 40,16 - 0,016 x 161,57 - 0,04 x 96,42 - 0,02 x 252,23 - 0,124 x 63,19 - 0,04 x 934,56 - 1 x 6,90 НР (811 руб.): 100%*0,85 от ФОТ СП (496 руб.): 65%*0,8 от ФОТ | 1 шт. | 11 2+2+1+3+2+1 | 91.56 | 86.29 | 5.27 | 0.41 | 1007 | 949 | 58 | 5 | 2.77 | 30.47 | 0.01 | 0.11
2 | ТЕРм08-03-575-01 | Прибор или аппарат 34,89 = 35,79 - 0,7 x 1,00 - 0,02 x 10,14 НР (3173 руб.): 100%*0,85 от ФОТ СП (1941 руб.): 65%*0,8 от ФОТ | 1 шт. | 107 1*2+4*2+1*2+4*2+5*2+1+9+1*3+4*3+3*3+1*2+6*2+6*2+1+8+8 | 34.89 | 34.89 |  |  | 3733 | 3733 |  |  | 1.12 | 119.84
3 | ТЕРм08-01-068-01 | Шина сборная - одна полоса в фазе, медная или алюминиевая сечением: до 250 мм2 1 949,54 = 2 129,88 - 31,74 x 1,00 - 2,88 x 10,14 - 1,74 x 40,16 - 0,00012 x 35 430,30 - 0,31 x 31,61 - 0,102 x 252,23 - 6E-5 x 99 049,20 - 3E-5 x 126 802,80 НР (198 руб.): 100%*0,85 от ФОТ СП (121 руб.): 65%*0,8 от ФОТ | 100 м | 0,132 0,3*2*(2*2+2*2+2+3*2+2*2+2)/100 | 1949.54 | 1587.08 | 362.45 | 181.2 | 257 | 209 | 48 | 24 | 52.5 | 6.93 | 5.91 | 0.78
4 | ТЕРм08-02-397-01 | DIN-рейка 745,27 = 1 764,01 - 6,32 x 1,00 - 4,34 x 47,04 - 2,14 x 11,85 - 1,25 x 10,14 - 4,34 x 29,60 - 0,3 x 96,42 - 6 x 8,84 - 30 x 18,66 НР (20 руб.): 100%*0,85 от ФОТ СП (12 руб.): 65%*0,8 от ФОТ | 100 м | 0,051 (0,2*2+0,4*2+0,3*2+0,2*2*3+0,3*2*2+0,3*3)/100 | 745.27 | 316.19 | 429.08 | 127.54 | 38 | 16 | 22 | 7 | 10.7 | 0.55 | 3.61 | 0.18
104 | ТЕРм08-02-405-01 | Провод по установленным стальным конструкциям и панелям, сечение: до 16 мм2 1 365,76 = 2 965,08 - 22,64 x 1,00 - 0,00058 x 13 936,67 - 3 x 11,85 - 0,1 x 40,16 - 0,1 x 252,23 - 220 x 5,74 - 2,2 x 88,50 - 0,55 x 84,20 НР (320 руб.): 100%*0,85 от ФОТ СП (196 руб.): 65%*0,8 от ФОТ | 100 м | 0,33 (2*2+3*2+3+3*3+3*2+5)/100 | 1365.76 | 1131.77 | 233.99 | 10.17 | 451 | 374 | 77 | 3 | 38.3 | 12.64 | 0.25 | 0.08
Светотехническое оборудование
6 | ТЕРм08-03-594-07 | Светильник отдельно устанавливаемый: на подвесах (штангах) с количеством ламп в светильнике 2 9 921,86 = 15 157,66 - 92,2 x 1,00 - 0,00315 x 1 292,07 - 2,04 x 610,66 - 3,09 x 63,19 - 204 x 18,13 НР (16638 руб.): 100%*0,85 от ФОТ СП (10178 руб.): 65%*0,8 от ФОТ | 100 шт. | 2,9 2,07+0,37+0,15+0,31 | 9921.86 | 4610.2 | 5311.67 | 2139.45 | 28773 | 13370 | 15403 | 6204 | 148 | 429.2 | 61.04 | 177.02
7 | ТЕРм08-03-594-16 | Светильник в подвесных потолках, устанавливаемый: на закладных деталях, количество ламп в светильнике до 2 7 193,63 = 7 358,70 - 74,14 x 1,00 - 0,1 x 212,42 - 0,42 x 161,57 - 0,053 x 34,52 НР (1821 руб.): 100%*0,85 от ФОТ СП (1114 руб.): 65%*0,8 от ФОТ | 100 шт. | 0.41 | 7193.63 | 3706.85 | 3486.78 | 1517.18 | 2949 | 1520 | 1429 | 622 | 119 | 48.79 | 43.41 | 17.8
8 | ТЕРм08-03-594-06 | Светильник отдельно устанавливаемый: на подвесах (штангах) с количеством ламп в светильнике 1 7 051,00 = 12 263,75 - 69,15 x 1,00 - 0,00315 x 1 292,07 - 2,04 x 610,66 - 3,09 x 63,19 - 204 x 18,13 НР (1012 руб.): 100%*0,85 от ФОТ СП (619 руб.): 65%*0,8 от ФОТ | 100 шт. | 0,24 0,2+0,04 | 7051 | 3457.65 | 3593.36 | 1498.08 | 1692 | 830 | 862 | 360 | 111 | 26.64 | 42.79 | 10.27
9 | ТЕРм08-03-594-08 | Светильник отдельно устанавливаемый: на подвесах (штангах) с количеством ламп в светильнике до 4 12 219,67 = 17 478,53 - 115,26 x 1,00 - 0,00315 x 1 292,07 - 2,04 x 610,66 - 3,09 x 63,19 - 204 x 18,13 НР (5147 руб.): 100%*0,85 от ФОТ СП (3149 руб.): 65%*0,8 от ФОТ | 100 шт. | 0,74 0,27+0,31+0,16 | 12219.67 | 5762.75 | 6456.93 | 2420.78 | 9043 | 4264 | 4778 | 1791 | 185 | 136.9 | 68.87 | 50.96
10 | ТЕРм08-03-594-17 | Светильник в подвесных потолках, устанавливаемый: на закладных деталях, количество ламп в светильнике до 4 9 779,17 = 9 972,27 - 102,17 x 1,00 - 0,1 x 212,42 - 0,42 x 161,57 - 0,053 x 34,52 НР (13501 руб.): 100%*0,85 от ФОТ СП (8260 руб.): 65%*0,8 от ФОТ | 100 шт. | 2,22 0,25+1,45+0,52 | 9779.17 | 5108.6 | 4670.57 | 2046.32 | 21710 | 11341 | 10369 | 4543 | 164 | 364.08 | 58.55 | 129.98
11 | ТЕРм08-03-594-07 | Светильник отдельно устанавливаемый: на подвесах (штангах) с количеством ламп в светильнике 2 9 921,86 = 15 157,66 - 92,2 x 1,00 - 0,00315 x 1 292,07 - 2,04 x 610,66 - 3,09 x 63,19 - 204 x 18,13 НР (2066 руб.): 100%*0,85 от ФОТ СП (1264 руб.): 65%*0,8 от ФОТ | 100 шт. | 0.36 | 9921.86 | 4610.2 | 5311.67 | 2139.45 | 3572 | 1660 | 1912 | 770 | 148 | 53.28 | 61.04 | 21.97
12 | ТЕРм08-03-594-09 | Светильник на кронштейнах 10 013,25 = 15 267,12 - 110,27 x 1,00 - 0,00315 x 1 292,07 - 2,04 x 610,66 - 3,09 x 63,19 - 204 x 18,13 НР (1008 руб.): 100%*0,85 от ФОТ СП (617 руб.): 65%*0,8 от ФОТ | 100 шт. | 0.16 | 10013.25 | 5513.55 | 4499.71 | 1898.91 | 1602 | 882 | 720 | 304 | 177 | 28.32 | 54.27 | 8.68
13 | ТЕРм08-03-594-07 | Светильник отдельно устанавливаемый: на подвесах (штангах) с количеством ламп в светильнике 2 9 921,86 = 15 157,66 - 92,2 x 1,00 - 0,00315 x 1 292,07 - 2,04 x 610,66 - 3,09 x 63,19 - 204 x 18,13 НР (402 руб.): 100%*0,85 от ФОТ СП (246 руб.): 65%*0,8 от ФОТ | 100 шт. | 0.07 | 9921.86 | 4610.2 | 5311.67 | 2139.45 | 695 | 323 | 372 | 150 | 148 | 10.36 | 61.04 | 4.27
14 | ТЕРм08-03-594-09 | Светильник на кронштейнах 10 013,25 = 15 267,12 - 110,27 x 1,00 - 0,00315 x 1 292,07 - 2,04 x 610,66 - 3,09 x 63,19 - 204 x 18,13 НР (9325 руб.): 100%*0,85 от ФОТ СП (5704 руб.): 65%*0,8 от ФОТ | 100 шт. | 1,48 0,2+1,27+0,01 | 10013.25 | 5513.55 | 4499.71 | 1898.91 | 14820 | 8160 | 6660 | 2810 | 177 | 261.96 | 54.27 | 80.32
15 | ТЕРм08-03-593-10 | Световые настенные указатели 3 940,48 = 4 690,15 - 61,18 x 1,00 - 0,21 x 161,57 - 4,08 x 96,42 - 0,00153 x 170 698,80 НР (26 руб.): 100%*0,85 от ФОТ СП (16 руб.): 65%*0,8 от ФОТ | 100 шт. | 0.01 | 3940.48 | 3058.93 | 881.55 | 45.54 | 39 | 31 | 8 |  | 98.2 | 0.98 | 1.12 | 0.01
16 | ТЕРм08-03-593-09 | Светильник: местного освещения 3 094,18 = 3 857,47 - 53,14 x 1,00 - 0,00306 x 13 936,67 - 0,31 x 161,57 - 4,08 x 96,42 - 0,21 x 1 066,78 НР (272 руб.): 100%*0,85 от ФОТ СП (166 руб.): 65%*0,8 от ФОТ | 100 шт. | 0.12 | 3094.18 | 2657.1 | 437.08 | 6.51 | 371 | 319 | 52 | 1 | 85.3 | 10.24 | 0.16 | 0.02
17 | ТЕРм08-03-603-01 | Ящик с понижающим трансформатором 55,10 = 59,85 - 0,89 x 1,00 - 0,04 x 96,42 НР (39 руб.): 100%*0,85 от ФОТ СП (24 руб.): 65%*0,8 от ФОТ | 1 шт. | 1 | 55.1 | 44.54 | 10.56 | 0.81 | 55 | 45 | 10 | 1 | 1.43 | 1.43 | 0.02 | 0.02
18 | ТЕРм08-03-591-02 | Выключатель: одноклавишный утопленного типа при скрытой проводке 1 021,55 = 1 093,62 - 20,06 x 1,00 - 0,00315 x 1 292,07 - 102 x 0,47 НР (538 руб.): 100%*0,85 от ФОТ СП (329 руб.): 65%*0,8 от ФОТ | 100 шт. | 0.63 | 1021.55 | 1003.03 | 18.52 | 1.63 | 644 | 632 | 12 | 1 | 32.2 | 20.29 | 0.04 | 0.03
19 | ТЕРм08-03-591-05 | Выключатель: двухклавишный утопленного типа при скрытой проводке 1 040,24 = 1 112,68 - 20,43 x 1,00 - 0,00315 x 1 292,07 - 102 x 0,47 НР (783 руб.): 100%*0,85 от ФОТ СП (479 руб.): 65%*0,8 от ФОТ | 100 шт. | 0.9 | 1040.24 | 1021.72 | 18.52 | 1.63 | 936 | 920 | 16 | 1 | 32.8 | 29.52 | 0.04 | 0.04
20 | ТЕРм08-03-591-03 | Выключатель: полугерметический и герметический 2 479,49 = 3 440,35 - 47,35 x 1,00 - 9,76 x 47,04 - 0,014 x 6 565,66 - 0,024 x 11,85 - 3,54 x 10,14 - 9,76 x 29,60 - 0,0027 x 13 853,62 НР (1714 руб.): 100%*0,85 от ФОТ СП (1048 руб.): 65%*0,8 от ФОТ | 100 шт. | 0.85 | 2479.49 | 2367.4 | 112.09 | 4.07 | 2108 | 2013 | 95 | 3 | 76 | 64.6 | 0.1 | 0.09
21 | ТЕРм08-03-591-07 | Переключатель: утопленного типа при скрытой проводке 1 043,36 = 1 115,87 - 20,5 x 1,00 - 0,00315 x 1 292,07 - 102 x 0,47 НР (35 руб.): 100%*0,85 от ФОТ СП (21 руб.): 65%*0,8 от ФОТ | 100 шт. | 0.04 | 1043.36 | 1024.84 | 18.52 | 1.63 | 42 | 41 | 1 |  | 32.9 | 1.32 | 0.04
22 | ТЕРм08-03-591-11 | Розетка штепсельная: трехполюсная 2 341,97 = 4 014,19 - 45,73 x 1,00 - 20,4 x 47,04 - 0,0096 x 6 565,66 - 20,4 x 29,60 НР (2298 руб.): 100%*0,85 от ФОТ СП (1406 руб.): 65%*0,8 от ФОТ | 100 шт. | 1.18 | 2341.97 | 2286.41 | 55.56 | 4.88 | 2764 | 2698 | 66 | 6 | 73.4 | 86.61 | 0.12 | 0.14
23 | ТЕРм08-03-591-10 | Розетка штепсельная: полугерметическая и герметическая 2 491,88 = 3 444,58 - 47,41 x 1,00 - 9,76 x 47,04 - 0,014 x 6 565,66 - 0,024 x 11,85 - 2,73 x 10,14 - 9,76 x 29,60 - 0,0027 x 13 853,62 НР (1151 руб.): 100%*0,85 от ФОТ СП (704 руб.): 65%*0,8 от ФОТ | 100 шт. | 0.57 | 2491.88 | 2370.52 | 121.35 | 4.88 | 1420 | 1351 | 69 | 3 | 76.1 | 43.38 | 0.12 | 0.07
24 | ТЕРм08-03-591-11 | Розетка штепсельная: трехполюсная 2 341,97 = 4 014,19 - 45,73 x 1,00 - 20,4 x 47,04 - 0,0096 x 6 565,66 - 20,4 x 29,60 НР (662 руб.): 100%*0,85 от ФОТ СП (405 руб.): 65%*0,8 от ФОТ | 100 шт. | 0.34 | 2341.97 | 2286.41 | 55.56 | 4.88 | 796 | 777 | 19 | 2 | 73.4 | 24.96 | 0.12 | 0.04
25 | ТЕРм08-02-413-02 | Провод, количество проводов в резинобитумной трубке: до 2, сечение провода до 16 мм2 983,13 = 2 864,58 - 16,61 x 1,00 - 0,00033 x 22 200,00 - 0,0014 x 6 080,00 - 0,0021 x 14 612,49 - 0,0005 x 2 938,18 - 0,04 x 40,16 - 0,16 x 161,57 - 0,32 x 96,42 - 0,04 x 252,23 - 3,2 x 491,18 - 0,021 x 1 292,07 - 0,16 x 934,56 НР (46618 руб.): 100%*0,85 от ФОТ СП (28519 руб.): 65%*0,8 от ФОТ | 100 м трубок | 65 6500/100 | 983.13 | 830.36 | 152.78 | 13.42 | 63903 | 53973 | 9931 | 872 | 28.1 | 1826.5 | 0.33 | 21.45
26 | ТЕРм08-02-396-05 | Короб металлический по стенам и потолкам, длина: 2 м 2 536,24 = 3 636,08 - 22,22 x 1,00 - 12,5 x 47,04 - 6,84 x 11,85 - 12,5 x 29,60 - 0,4 x 96,42 НР (1461 руб.): 100%*0,85 от ФОТ СП (894 руб.): 65%*0,8 от ФОТ | 100 м | 1,1 55*2/100 | 2536.24 | 1111.08 | 1425.16 | 452.16 | 2790 | 1222 | 1568 | 497 | 37.6 | 41.36 | 12.78 | 14.06
27 | ТЕРм08-02-402-01 | Кабель двух-четырехжильный по установленным конструкциям и лоткам с установкой ответвительных коробок: в помещениях с нормальной средой сечением жилы до 10 мм2 1 610,14 = 1 975,47 - 9,04 x 1,00 - 1,9 x 11,85 - 0,4 x 40,16 - 0,055 x 212,42 - 0,16 x 161,57 - 0,41 x 252,23 - 0,16 x 934,56 - 0,02 x 34,52 - 0,3 x 88,50 НР (604 руб.): 100%*0,85 от ФОТ СП (370 руб.): 65%*0,8 от ФОТ | 100 м | 1.1 | 1610.14 | 452.12 | 1158.01 | 194.78 | 1771 | 497 | 1274 | 214 | 15.3 | 16.83 | 5.28 | 5.81
28 | ТЕРм08-02-407-01 | Труба стальная по установленным конструкциям, по стенам с креплением скобами, диаметр: до 25 мм 2 622,96 = 4 455,13 - 18,2 x 1,00 - 0,0021 x 14 612,49 - 1,05 x 11,85 - 0,68 x 40,16 - 0,03 x 785,88 - 0,82 x 96,42 - 0,65 x 117,11 - 0,08 x 12 542,23 - 8 x 6,90 - 4,1 x 114,70 - 1,02 x 35,22 НР (3246 руб.): 100%*0,85 от ФОТ СП (1986 руб.): 65%*0,8 от ФОТ | 100 м | 2,35 0,15+2,2 | 2622.96 | 910.14 | 1712.82 | 714.81 | 6164 | 2139 | 4025 | 1680 | 30.8 | 72.38 | 20.47 | 48.1
29 | ТЕРм08-02-412-03 | Затягивание провода в проложенные трубы и металлические рукава первого одножильного или многожильного в общей оплетке, суммарное сечение: до 16 мм2 250,80 = 1 265,10 - 4,65 x 1,00 - 0,00105 x 2 938,18 - 0,02 x 40,16 - 0,32 x 161,57 - 0,02 x 252,23 - 0,31 x 934,56 - 0,8 x 33,09 - 0,05 x 12 542,23 - 12,2 x 0,47 НР (468 руб.): 100%*0,85 от ФОТ СП (286 руб.): 65%*0,8 от ФОТ | 100 м | 2.35 | 250.8 | 232.26 | 18.52 | 1.63 | 589 | 546 | 43 | 4 | 7.86 | 18.47 | 0.04 | 0.09
30 | ТЕРм08-02-397-01 | Профиль перфорированный монтажный длиной 2 м 745,27 = 1 764,01 - 6,32 x 1,00 - 4,34 x 47,04 - 2,14 x 11,85 - 1,25 x 10,14 - 4,34 x 29,60 - 0,3 x 96,42 - 6 x 8,84 - 30 x 18,66 НР (1772 руб.): 100%*0,85 от ФОТ СП (1084 руб.): 65%*0,8 от ФОТ | 100 м | 4,7 (35*2+200*2)/100 | 745.27 | 316.19 | 429.08 | 127.54 | 3503 | 1486 | 2017 | 599 | 10.7 | 50.29 | 3.61 | 16.97
31 | ТЕРм08-02-402-01 | Кабель двух-четырехжильный по установленным конструкциям и лоткам с установкой ответвительных коробок: в помещениях с нормальной средой сечением жилы до 10 мм2 1 610,14 = 1 975,47 - 9,04 x 1,00 - 1,9 x 11,85 - 0,4 x 40,16 - 0,055 x 212,42 - 0,16 x 161,57 - 0,41 x 252,23 - 0,16 x 934,56 - 0,02 x 34,52 - 0,3 x 88,50 НР (2584 руб.): 100%*0,85 от ФОТ СП (1581 руб.): 65%*0,8 от ФОТ | 100 м | 4.7 | 1610.14 | 452.12 | 1158.01 | 194.78 | 7568 | 2125 | 5443 | 915 | 15.3 | 71.91 | 5.28 | 24.82
32 | ТЕРм08-02-403-03 | Провод групповой осветительных сетей в защитной оболочке или кабель двух-трехжильный: под штукатурку по стенам или в бороздах 1 468,55 = 6 982,58 - 21,87 x 1,00 - 0,0025 x 14 612,49 - 1,8 x 25,29 - 0,3 x 40,16 - 1,3 x 20,80 - 0,31 x 252,23 - 0,01 x 1 292,07 - 0,83 x 73,81 - 4,9 x 33,09 - 0,12 x 12 542,23 - 28 x 114,70 - 3 x 106,20 - 0,12 x 177,00 НР (11115 руб.): 100%*0,85 от ФОТ СП (6800 руб.): 65%*0,8 от ФОТ | 100 м | 10,25 (90+650+3500+400+2400+300+200+700+100-6500-110-235-470)/100 | 1468.55 | 1093.35 | 375.2 | 182.46 | 15053 | 11207 | 3846 | 1870 | 37 | 379.25 | 5.24 | 53.71
33 | ТЕРм08-03-591-07 | Переключатель: утопленного типа при скрытой проводке 1 043,36 = 1 115,87 - 20,5 x 1,00 - 0,00315 x 1 292,07 - 102 x 0,47 НР (183 руб.): 100%*0,85 от ФОТ СП (112 руб.): 65%*0,8 от ФОТ | 100 шт. | 0.21 | 1043.36 | 1024.84 | 18.52 | 1.63 | 219 | 215 | 4 |  | 32.9 | 6.91 | 0.04 | 0.01
Итого прямые затраты по смете в ценах 2001г. | [8 empty] | 201077 | 129868 | 71209 | 24262 |  | 4297.19 |  | 687.9
Накладные расходы | [8 empty] | 131011
Сметная прибыль | [8 empty] | 80148
Итоги по смете:
Электромонтажные работы на других объектах:
Итого Поз. 1-4, 104, 6-33 | [8 empty] | 201077 | 129868 | 71209 | 24262 |  | 4297.19 |  | 687.9
Накладные расходы 100%*0,85 ФОТ (от 154 130) | [8 empty] | 131011
Сметная прибыль 65%*0,8 ФОТ (от 154 130) | [8 empty] | 80148
Итого c накладными и см. прибылью | [8 empty] | 412236 |  |  |  |  | 4297.19 |  | 687.9
Итого | [8 empty] | 412236 |  |  |  |  | 4297.19 |  | 687.9
Всего с учетом "Индекс на СМР СМР=1,19" | [8 empty] | 490561 |  |  |  |  | 4297.19 |  | 687.9
Справочно, в ценах 2001г.:
Материалы | [8 empty] | -2
Машины и механизмы | [8 empty] | 71209
ФОТ | [8 empty] | 154130
Накладные расходы | [8 empty] | 131011
Сметная прибыль | [8 empty] | 80148
НДС 18% | [8 empty] | 88300.98
ВСЕГО по смете | [8 empty] | 578861.98 |  |  |  |  | 4297.19 |  | 687.9
Составил: ___________________________
(должность, подпись, расшифровка)
Проверил: ___________________________
(должность, подпись, расшифровка)