## Лист1
№ п/п | Шифр и номер позиции норматива | Наименование работ и затрат | Количество и единица измерения | Стоимость единицы, руб. |  | Общая стоимость, руб. |  |  | Затраты труда рабочих, не занятых обслуживанием машин, чел-ч
|  |  |  | всего | эксплуата- ции машин | всего | оплаты труда | эксплуата- ции машин
|  |  |  | оплаты труда | в т. ч. оплаты труда |  |  | в т. ч. оплаты труда | на единицу | всего
1 | 2 | 3 | 4 | 5 | 6 | 7 | 8 | 9 | 10 | 11
22 | ФЕР-46-01-008-01 МДС 81-35.2004 ПРИЛ1 ТБ3 П6 Козп=1,5 Кэм=1,5 | ОБЕТОНИРОВАНИЕ КОЛОНН (РЕМОНТ СУЩЕСТВУЮЩИХ ЗДАНИЙ (ВКЛЮЧАЯ ЖИЛЫЕ ДОМА) БЕЗ РАССЕЛЕНИЯ) НР=93% (НР = 552 руб.) СП=48% (СП = 285 руб.) | 1.5 | 1474.95 | 64.26 | 2212 | 590 | 96 | 43.34 | 65
|  |  | М3 | 393.05 | 2.64 |  |  | 4
23 | ФЕР-13-06-003-01 МДС 81-35.2004 ОП П4.7 Козп=1,15 Кэм=1,25 МДС 81-35.2004 ПРИЛ1 ТБ3 П6 Козп=1,5 Кэм=1,5 | ОЧИСТКА ПОВЕРХНОСТИ ЩЕТКАМИ (РЕМОНТНО-СТРОИТЕЛЬНЫЕ РАБОТЫ, АНАЛОГИЧНЫЕ ТЕХНОЛОГИЧЕСКИМ ПРОЦЕССАМ В НОВОМ СТРОИТЕЛЬСТВЕ) (РЕМОНТ СУЩЕСТВУЮЩИХ ЗДАНИЙ (ВКЛЮЧАЯ ЖИЛЫЕ ДОМА) БЕЗ РАССЕЛЕНИЯ) НР=76% (НР = 370 руб.) СП=48% (СП = 234 руб.) | 36.76 | 13.25 |  | 487 | 487 |  | 1.55 | 57.07
|  |  | М2 ОЧИЩАЕМОЙ ПОВЕРХНОСТИ | 13.25
24 | ФЕР-13-03-002-04 МДС 81-35.2004 ОП П4.7 Козп=1,15 Кэм=1,25 ОП П1.13.7 Козп=1,1 МДС 81-35.2004 ПРИЛ1 ТБ3 П6 Козп=1,5 Кэм=1,5 | ОГРУНТОВКА МЕТАЛЛИЧЕСКИХ ПОВЕРХНОСТЕЙ ЗА ОДИН РАЗ ГРУНТОВКОЙ ГФ-021 (РЕМОНТНО-СТРОИТЕЛЬНЫЕ РАБОТЫ, АНАЛОГИЧНЫЕ ТЕХНОЛОГИЧЕСКИМ ПРОЦЕССАМ В НОВОМ СТРОИТЕЛЬСТВЕ) (РУЧНЫМ СПОСОБОМ) (РЕМОНТ СУЩЕСТВУЮЩИХ ЗДАНИЙ (ВКЛЮЧАЯ ЖИЛЫЕ ДОМА) БЕЗ РАССЕЛЕНИЯ) НР=76% (НР = 30 руб.) СП=48% (СП = 19 руб.) | 0.3676 | 327.7 | 17.68 | 120 | 39 | 6 | 10.08 | 3.7
|  |  | 100М2 ОКРАШИВАЕМОЙ ПОВЕР | 107.3 | 0.19
25 | ФЕР-13-03-004-06 МДС 81-35.2004 ОП П4.7 Козп=1,15 Кэм=1,25 ОП П1.13.7 Козп=1,1 МДС 81-35.2004 ПРИЛ1 ТБ3 П6 Козп=1,5 Кэм=1,5 | ОКРАСКА МЕТАЛЛИЧЕСКИХ ОГРУНТОВАННЫХ ПОВЕРХНОСТЕЙ ЭМАЛЬЮ ХВ-124 (РЕМОНТНО-СТРОИТЕЛЬНЫЕ РАБОТЫ, АНАЛОГИЧНЫЕ ТЕХНОЛОГИЧЕСКИМ ПРОЦЕССАМ В НОВОМ СТРОИТЕЛЬСТВЕ) (РУЧНЫМ СПОСОБОМ) (РЕМОНТ СУЩЕСТВУЮЩИХ ЗДАНИЙ (ВКЛЮЧАЯ ЖИЛЫЕ ДОМА) БЕЗ РАССЕЛЕНИЯ) НР=76% (НР = 12 руб.) СП=48% (СП = 8 руб.) | 0.3676 | 550.11 | 13.29 | 202 | 16 | 5 | 4.69 | 1.72
|  |  | 100М2 ОКРАШИВАЕМОЙ ПОВЕР | 42.5 | 0.19
26 | ФЕР-12-01-009-02 МДС 81-35.2004 ОП П4.7 Козп=1,15 Кэм=1,25 МДС 81-35.2004 ПРИЛ1 ТБ3 П6 Козп=1,5 Кэм=1,5 | УСТРОЙСТВО ЖЕЛОБОВ ПОДВЕСНЫХ (РЕМОНТНО-СТРОИТЕЛЬНЫЕ РАБОТЫ, АНАЛОГИЧНЫЕ ТЕХНОЛОГИЧЕСКИМ ПРОЦЕССАМ В НОВОМ СТРОИТЕЛЬСТВЕ) (РЕМОНТ СУЩЕСТВУЮЩИХ ЗДАНИЙ (ВКЛЮЧАЯ ЖИЛЫЕ ДОМА) БЕЗ РАССЕЛЕНИЯ) НР=101% (НР = 548 руб.) СП=44% (СП = 239 руб.) | 1.1644 | 6961.24 | 43.03 | 8106 | 538 | 50 | 54.18 | 63.09
|  |  | 100М ЖЕЛОБОВ | 462.18 | 4.05 |  |  | 5
27 | ФЕР-12-01-009-01 МДС 81-35.2004 ОП П4.7 Козп=1,15 Кэм=1,25 МДС 81-35.2004 ПРИЛ1 ТБ3 П6 Козп=1,5 Кэм=1,5 | УСТРОЙСТВО ЖЕЛОБОВ НАСТЕННЫХ (РЕМОНТНО-СТРОИТЕЛЬНЫЕ РАБОТЫ, АНАЛОГИЧНЫЕ ТЕХНОЛОГИЧЕСКИМ ПРОЦЕССАМ В НОВОМ СТРОИТЕЛЬСТВЕ) (РЕМОНТ СУЩЕСТВУЮЩИХ ЗДАНИЙ (ВКЛЮЧАЯ ЖИЛЫЕ ДОМА) БЕЗ РАССЕЛЕНИЯ) НР=101% (НР = 625 руб.) СП=44% (СП = 272 руб.) | 0.476 | 19735.94 | 555.28 | 9394 | 594 | 264 | 146.19 | 69.59
|  |  | 100М ЖЕЛОБОВ | 1247.04 | 53.42 |  |  | 25
28 | ФЕР-12-01-015-03 МДС 81-35.2004 ОП П4.7 Козп=1,15 Кэм=1,25 МДС 81-35.2004 ПРИЛ1 ТБ3 П6 Козп=1,5 Кэм=1,5 | УСТРОЙСТВО ПАРОИЗОЛЯЦИИ ПРОКЛАДОЧНОЙ В ОДИН СЛОЙ (РЕМОНТНО-СТРОИТЕЛЬНЫЕ РАБОТЫ, АНАЛОГИЧНЫЕ ТЕХНОЛОГИЧЕСКИМ ПРОЦЕССАМ В НОВОМ СТРОИТЕЛЬСТВЕ) (РЕМОНТ СУЩЕСТВУЮЩИХ ЗДАНИЙ (ВКЛЮЧАЯ ЖИЛЫЕ ДОМА) БЕЗ РАССЕЛЕНИЯ) НР=101% (НР = 815 руб.) СП=44% (СП = 355 руб.) | 6.645 | 347.3 | 59.61 | 2308 | 785 | 396 | 13.52 | 89.87
|  |  | 100М2 ИЗОЛИРУЕМОЙ ПОВЕРХ | 118.2 | 3.3 |  |  | 22
29 | ФССЦ-101-0856 | РУБЕРОИД КРОВЕЛЬНЫЙ С ПЫЛЕВИДНОЙ ПОСЫПКОЙ МАРКИ РКП-350Б |  | 6.2
М2
30 | ФССЦ-101-7196 | ИЗОСПАН АS | 731 | 7.87 |  | 5753
М2
31 | ФЕР-12-01-013-03 МДС 81-35.2004 ОП П4.7 Козп=1,15 Кэм=1,25 МДС 81-35.2004 ПРИЛ1 ТБ3 П6 Козп=1,5 Кэм=1,5 | УТЕПЛЕНИЕ ПОКРЫТИЙ ПЛИТАМИ ИЗ МИНЕРАЛЬНОЙ ВАТЫ ИЛИ ПЕРЛИТА НА БИТУМНОЙ МАСТИКЕ В ОДИН СЛОЙ (РЕМОНТНО-СТРОИТЕЛЬНЫЕ РАБОТЫ, АНАЛОГИЧНЫЕ ТЕХНОЛОГИЧЕСКИМ ПРОЦЕССАМ В НОВОМ СТРОИТЕЛЬСТВЕ) (РЕМОНТ СУЩЕСТВУЮЩИХ ЗДАНИЙ (ВКЛЮЧАЯ ЖИЛЫЕ ДОМА) БЕЗ РАССЕЛЕНИЯ) НР=101% (НР = 5108 руб.) СП=44% (СП = 2225 руб.) | 6.645 | 1865.89 | 247.97 | 12399 | 4964 | 1648 | 78.56 | 522.01
|  |  | 100М2 УТЕПЛЯЕМОГО ПОКРЫТ | 747.08 | 13.93 |  |  | 93
32 | ФССЦ-104-0004 | ПЛИТЫ ИЗ МИНЕРАЛЬНОЙ ВАТЫ НА СИНТЕТИЧЕСКОМ СВЯЗУЮЩЕМ М-125 (ГОСТ 9573-96) |  | 530
М3
33 | ФССЦ-104-0327 | ПЛИТЫ ТЕПЛОИЗОЛЯЦИОННЫЕ ИЗ СТЕКЛОВОЛОКНА URSА, МАРКИ П-30-У10-1250-600-100 | 66.45 | 790.09 |  | 52501
М3
34 | ФЕР-12-01-017-01 МДС 81-35.2004 ОП П4.7 Козп=1,15 Кэм=1,25 МДС 81-35.2004 ПРИЛ1 ТБ3 П6 Козп=1,5 Кэм=1,5 | УСТРОЙСТВО ВЫРАВНИВАЮЩИХ СТЯЖЕК ЦЕМЕНТНО-ПЕСЧАНЫХ ТОЛЩИНОЙ 15 ММ (РЕМОНТНО-СТРОИТЕЛЬНЫЕ РАБОТЫ, АНАЛОГИЧНЫЕ ТЕХНОЛОГИЧЕСКИМ ПРОЦЕССАМ В НОВОМ СТРОИТЕЛЬСТВЕ) (РЕМОНТ СУЩЕСТВУЮЩИХ ЗДАНИЙ (ВКЛЮЧАЯ ЖИЛЫЕ ДОМА) БЕЗ РАССЕЛЕНИЯ) НР=101% (НР = 2998 руб.) СП=44% (СП = 1306 руб.) | 6.645 | 1594.81 | 357.15 | 10597 | 2696 | 2373 | 46.95 | 312.01
|  |  | 100М2 СТЯЖКИ | 405.69 | 40.99 |  |  | 272
35 | ФЕР-12-01-017-02 МДС 81-35.2004 ОП П4.7 Козп=1,15 Кэм=1,25 МДС 81-35.2004 ПРИЛ1 ТБ3 П6 Козп=1,5 Кэм=1,5 | УСТРОЙСТВО ВЫРАВНИВАЮЩИХ СТЯЖЕК НА КАЖДЫЙ 1 ММ ИЗМЕНЕНИЯ ТОЛЩИНЫ ДОБАВЛЯТЬ ИЛИ ИСКЛЮЧАТЬ К РАСЦЕНКЕ 12-01-017-01 (РЕМОНТНО-СТРОИТЕЛЬНЫЕ РАБОТЫ, АНАЛОГИЧНЫЕ ТЕХНОЛОГИЧЕСКИМ ПРОЦЕССАМ В НОВОМ СТРОИТЕЛЬСТВЕ) (РЕМОНТ СУЩЕСТВУЮЩИХ ЗДАНИЙ (ВКЛЮЧАЯ ЖИЛЫЕ ДОМА) БЕЗ РАССЕЛЕНИЯ) НР=101% (НР = 1566 руб.) СП=44% (СП = 682 руб.) | 6.645 | 1093.67 | 74.81 | 7267 | 1486 | 497 | 25.87 | 171.94
|  |  | 100М2 СТЯЖКИ | 223.56 | 9.56 |  |  | 64
36 | ФЕР-12-01-016-02 МДС 81-35.2004 ОП П4.7 Козп=1,15 Кэм=1,25 МДС 81-35.2004 ПРИЛ1 ТБ3 П6 Козп=1,5 Кэм=1,5 | ОГРУНТОВКА ОСНОВАНИЙ ИЗ БЕТОНА ИЛИ РАСТВОРА ПОД ВОДОИЗОЛЯЦИОННЫЙ КРОВЕЛЬНЫЙ КОВЕР ГОТОВОЙ ЭМУЛЬСИЕЙ БИТУМНОЙ (РЕМОНТНО-СТРОИТЕЛЬНЫЕ РАБОТЫ, АНАЛОГИЧНЫЕ ТЕХНОЛОГИЧЕСКИМ ПРОЦЕССАМ В НОВОМ СТРОИТЕЛЬСТВЕ) (РЕМОНТ СУЩЕСТВУЮЩИХ ЗДАНИЙ (ВКЛЮЧАЯ ЖИЛЫЕ ДОМА) БЕЗ РАССЕЛЕНИЯ) НР=101% (НР = 283 руб.) СП=44% (СП = 123 руб.) | 6.645 | 138.75 | 6.54 | 922 | 280 | 43 | 4.83 | 32.1
|  |  | 100М2 КРОВЛИ | 42.21
37 | ФЕР-06-01-015-10 МДС 81-35.2004 ОП П4.7 Козп=1,15 Кэм=1,25 МДС 81-35.2004 ПРИЛ1 ТБ3 П6 Козп=1,5 Кэм=1,5 | АРМИРОВАНИЕ ПОДСТИЛАЮЩИХ СЛОЕВ И НАБЕТОНОК (РЕМОНТНО-СТРОИТЕЛЬНЫЕ РАБОТЫ, АНАЛОГИЧНЫЕ ТЕХНОЛОГИЧЕСКИМ ПРОЦЕССАМ В НОВОМ СТРОИТЕЛЬСТВЕ) (РЕМОНТ СУЩЕСТВУЮЩИХ ЗДАНИЙ (ВКЛЮЧАЯ ЖИЛЫЕ ДОМА) БЕЗ РАССЕЛЕНИЯ) НР=89% (НР = 1030 руб.) СП=44% (СП = 509 руб.) | 5.8666 | 548.35 | 69.56 | 3217 | 1133 | 408 | 21.8 | 127.92
|  |  | Т | 193.18 | 4.05 |  |  | 24
38 | ФССЦ-204-0100 | ГОРЯЧЕКАТАНАЯ АРМАТУРНАЯ СТАЛЬ КЛАССА А-I, А-II, А-III |  | 5650
Т
39 | ФССЦ-204-0097 | СЕТКА СВАРНАЯ ИЗ ХОЛОДНОТЯНУТОЙ ПРОВОЛОКИ 4-5 ММ | 5.8666 | 8780.09 |  | 51509
Т
40 | ФЕР-12-01-002-09 МДС 81-35.2004 ОП П4.7 Козп=1,15 Кэм=1,25 МДС 81-35.2004 ПРИЛ1 ТБ3 П6 Козп=1,5 Кэм=1,5 | УСТРОЙСТВО КРОВЕЛЬ ПЛОСКИХ ИЗ НАПЛАВЛЯЕМЫХ МАТЕРИАЛОВ В ДВА СЛОЯ (РЕМОНТНО-СТРОИТЕЛЬНЫЕ РАБОТЫ, АНАЛОГИЧНЫЕ ТЕХНОЛОГИЧЕСКИМ ПРОЦЕССАМ В НОВОМ СТРОИТЕЛЬСТВЕ) (РЕМОНТ СУЩЕСТВУЮЩИХ ЗДАНИЙ (ВКЛЮЧАЯ ЖИЛЫЕ ДОМА) БЕЗ РАССЕЛЕНИЯ) НР=101% (НР = 1597 руб.) СП=44% (СП = 696 руб.) | 6.645 | 10104.38 | 79.69 | 67144 | 1547 | 530 | 24.77 | 164.6
|  |  | 100М2 КРОВЛИ | 232.84 | 5.06 |  |  | 34
41 | ФЕР-12-01-010-01 МДС 81-35.2004 ОП П4.7 Козп=1,15 Кэм=1,25 МДС 81-35.2004 ПРИЛ1 ТБ3 П6 Козп=1,5 Кэм=1,5 | УСТРОЙСТВО МЕЛКИХ ПОКРЫТИЙ (БРАНДМАУЭРЫ, ПАРАПЕТЫ, СВЕСЫ И Т.П.) ИЗ ЛИСТОВОЙ ОЦИНКОВАННОЙ СТАЛИ (РЕМОНТНО-СТРОИТЕЛЬНЫЕ РАБОТЫ, АНАЛОГИЧНЫЕ ТЕХНОЛОГИЧЕСКИМ ПРОЦЕССАМ В НОВОМ СТРОИТЕЛЬСТВЕ) (РЕМОНТ СУЩЕСТВУЮЩИХ ЗДАНИЙ (ВКЛЮЧАЯ ЖИЛЫЕ ДОМА) БЕЗ РАССЕЛЕНИЯ) НР=101% (НР = 415 руб.) СП=44% (СП = 181 руб.) | 0.2469 | 10593.45 | 43.84 | 2616 | 410 | 11 | 194.49 | 48.02
|  |  | 100М2 ПОКРЫТИЯ | 1659.04 | 5.06 |  |  | 1
42 | ФЕР-12-01-010-01 МДС 81-35.2004 ОП П4.7 Козп=1,15 Кэм=1,25 МДС 81-35.2004 ПРИЛ1 ТБ3 П6 Козп=1,5 Кэм=1,5 | УСТРОЙСТВО МЕЛКИХ ПОКРЫТИЙ (БРАНДМАУЭРЫ, ПАРАПЕТЫ, СВЕСЫ И Т.П.) ИЗ ЛИСТОВОЙ ОЦИНКОВАННОЙ СТАЛИ (РЕМОНТНО-СТРОИТЕЛЬНЫЕ РАБОТЫ, АНАЛОГИЧНЫЕ ТЕХНОЛОГИЧЕСКИМ ПРОЦЕССАМ В НОВОМ СТРОИТЕЛЬСТВЕ) (РЕМОНТ СУЩЕСТВУЮЩИХ ЗДАНИЙ (ВКЛЮЧАЯ ЖИЛЫЕ ДОМА) БЕЗ РАССЕЛЕНИЯ) НР=101% (НР = 979 руб.) СП=44% (СП = 426 руб.) | 0.5822 | 10593.45 | 43.84 | 6168 | 966 | 26 | 194.49 | 113.23
|  |  | 100М2 ПОКРЫТИЯ | 1659.04 | 5.06 |  |  | 3
43 | ФЕР-12-01-004-06 МДС 81-35.2004 ОП П4.7 Козп=1,15 Кэм=1,25 МДС 81-35.2004 ПРИЛ1 ТБ3 П6 Козп=1,5 Кэм=1,5 | УСТРОЙСТВО ПРИМЫКАНИЙ КРОВЕЛЬ ИЗ НАПЛАВЛЯЕМЫХ МАТЕРИАЛОВ К СТЕНАМ И ПАРАПЕТАМ ВЫСОТОЙ БОЛЕЕ 600 ММ С ДВУМЯ ФАРТУКАМИ (РЕМОНТНО-СТРОИТЕЛЬНЫЕ РАБОТЫ, АНАЛОГИЧНЫЕ ТЕХНОЛОГИЧЕСКИМ ПРОЦЕССАМ В НОВОМ СТРОИТЕЛЬСТВЕ) (РЕМОНТ СУЩЕСТВУЮЩИХ ЗДАНИЙ (ВКЛЮЧАЯ ЖИЛЫЕ ДОМА) БЕЗ РАССЕЛЕНИЯ) НР=101% (НР = 1093 руб.) СП=44% (СП = 476 руб.) | 0.9972 | 15452.08 | 187.69 | 15409 | 1064 | 187 | 116.25 | 115.92
|  |  | 100М ПРИМЫКАНИЙ | 1067.15 | 17.98 |  |  | 18
44 | ФЕР-12-01-004-04 МДС 81-35.2004 ОП П4.7 Козп=1,15 Кэм=1,25 МДС 81-35.2004 ПРИЛ1 ТБ3 П6 Козп=1,5 Кэм=1,5 | УСТРОЙСТВО ПРИМЫКАНИЙ КРОВЕЛЬ ИЗ НАПЛАВЛЯЕМЫХ МАТЕРИАЛОВ К СТЕНАМ И ПАРАПЕТАМ ВЫСОТОЙ ДО 600 ММ БЕЗ ФАРТУКОВ (РЕМОНТНО-СТРОИТЕЛЬНЫЕ РАБОТЫ, АНАЛОГИЧНЫЕ ТЕХНОЛОГИЧЕСКИМ ПРОЦЕССАМ В НОВОМ СТРОИТЕЛЬСТВЕ) (РЕМОНТ СУЩЕСТВУЮЩИХ ЗДАНИЙ (ВКЛЮЧАЯ ЖИЛЫЕ ДОМА) БЕЗ РАССЕЛЕНИЯ) НР=101% (НР = 139 руб.) СП=44% (СП = 61 руб.) | 0.2382 | 12594.38 | 178.86 | 3000 | 134 | 43 | 61.24 | 14.59
|  |  | 100М ПРИМЫКАНИЙ | 562.16 | 17.98 |  |  | 4