## ЛСР по форме №4 с материалами
СОГЛАСОВАНО: | [8 empty] | УТВЕРЖДАЮ:
_______________ | [8 empty] | __________________
" _____ " ________________ 2014 г. | [8 empty] | "______ " _______________2014 г.
(наименование стройки)
ЛОКАЛЬНЫЙ СМЕТНЫЙ РАСЧЕТ № 1
(локальная смета)
на
(наименование работ и затрат, наименование объекта)
Основание:
| Сметная стоимость строительных работ _______________________________________________________________________________________________ |  | ___________________________3146,987 |  | тыс. руб.
| Средства на оплату труда _______________________________________________________________________________________________ |  | ___________________________40,914 |  | тыс. руб.
| Сметная трудоемкость _______________________________________________________________________________________________ |  | _______________________________________________________________________________________________3590,08 |  | чел.час
Составлен(а) в текущих (прогнозных) ценах по состоянию на ______________
№ пп | Шифр и номер позиции норматива | Наименование работ и затрат, единица измерения | Количество | Стоимость единицы, руб. |  |  | Общая стоимость, руб. |  |  |  | Затраты труда рабочих, чел.-ч, не занятых обслуживанием машин
|  |  |  | всего | эксплуата- ции машин | мате- риалы | Всего | оплаты труда | эксплуата- ции машин | мате- риалы
|  |  |  | оплаты труда | в т.ч. оплаты труда |  |  |  | в т.ч. оплаты труда |  | на единицу | всего
1 | 2 | 3 | 4 | 5 | 6 | 7 | 8 | 9 | 10 | 11 | 12 | 13
Раздел 1. Фундаменты
1 | ТЕР01-02-057-03 Прик.Минстроя Челяб.обл. от 10.02.10 №11 | Разработка грунта вручную в траншеях глубиной до 2 м без креплений с откосами, группа грунтов: 3 (100 м3 грунта) (3.187Доработка вручную, зачистка дна и стенок с выкидкой грунта в котлованах и траншеях, разработанных механизированным способом ОЗП=1,2; ТЗ=1,2) НР (2042 руб.): 80% от ФОТ (2553 руб.) СП (1149 руб.): 45% от ФОТ (2553 руб.) | 0,87 87/100 | 2934,34 2934,34 |  |  | 2553 | 2553 |  |  | 297.6 | 258.91
2 | ТЕР08-01-002-02 Прик.Минстроя Челяб.обл. от 10.02.10 №11 | Устройство основания под фундаменты: щебеночного (1 м3 основания) НР (2960 руб.): 122% от ФОТ (2426 руб.) СП (1941 руб.): 80% от ФОТ (2426 руб.) | 77 | 229,48 24,79 | 40,42 6,72 | 164.27 | 17670 | 1909 | 3112 517 | 12649 | 2.4 | 184.8
3 | ТЕР06-01-001-01 Прик.Минстроя Челяб.обл. от 10.02.10 №11 | Устройство бетонной подготовки (100 м3 бетона, бутобетона и железобетона в деле) НР (699 руб.): 105% от ФОТ (666 руб.) СП (433 руб.): 65% от ФОТ (666 руб.) | 0,3218 32,18/100 | 6383,96 1774,8 | 1708,54 293,94 | 2900.62 | 2054 | 571 | 550 95 | 933 | 180 | 57.92
4 | ТСЦ-401-0004 Прик.Минстроя Челяб.обл. от 10.02.10 №11 | Бетон тяжелый, класс: В10 (М150) (м3) | 32,8236 32,18*1,02 | 571 |  | 571 | 18742 |  |  | 18742
5 | ТЕР06-01-001-05 Прик.Минстроя Челяб.обл. от 10.02.10 №11 | Устройство железобетонных фундаментов общего назначения под колонны объемом: до 3 м3 (100 м3 бетона, бутобетона и железобетона в деле) НР (30616 руб.): 105% от ФОТ (29158 руб.) СП (18953 руб.): 65% от ФОТ (29158 руб.) | 3,24644 (321,62+3,024)/100 | 18607,45 8471,79 | 3116,4 509,88 | 7019.26 | 60408 | 27503 | 10117 1655 | 22788 | 785.88 | 2551.31
6 | ТСЦ-204-0002 Прик.Минстроя Челяб.обл. от 10.02.10 №11 | Горячекатаная арматурная сталь гладкая класса А-I, диаметром: 8 мм (т) | 1.0552 | 7390 |  | 7390 | 7798 |  |  | 7798
7 | ТСЦ-204-0020 Прик.Минстроя Челяб.обл. от 10.02.10 №11 | Горячекатаная арматурная сталь периодического профиля класса: А-III, диаметром 8 мм (т) | 0.8445 | 8640 |  | 8640 | 7296 |  |  | 7296
8 | ТСЦ-204-0003 Прик.Минстроя Челяб.обл. от 10.02.10 №11 | Горячекатаная арматурная сталь гладкая класса А-I, диаметром: 10 мм (т) | 0.1788 | 7140 |  | 7140 | 1277 |  |  | 1277
9 | ТСЦ-204-0022 Прик.Минстроя Челяб.обл. от 10.02.10 №11 | Горячекатаная арматурная сталь периодического профиля класса: А-III, диаметром 12 мм (т) | 2.5241 | 7910 |  | 7910 | 19966 |  |  | 19966
10 | ТСЦ-204-0024 Прик.Минстроя Челяб.обл. от 10.02.10 №11 | Горячекатаная арматурная сталь периодического профиля класса: А-III, диаметром 16-18 мм (т) | 1,57018 1,46978+0,1004 | 7630 |  | 7630 | 11980 |  |  | 11980
11 | ТСЦ-204-0025 Прик.Минстроя Челяб.обл. от 10.02.10 №11 | Горячекатаная арматурная сталь периодического профиля класса: А-III, диаметром 20-22 мм (т) | 4.3975 | 7420 |  | 7420 | 32630 |  |  | 32630
12 | ТСЦ-204-0026 Прик.Минстроя Челяб.обл. от 10.02.10 №11 | Горячекатаная арматурная сталь периодического профиля класса: А-III, диаметром 25-28 мм (т) | 1.9211 | 7110 |  | 7110 | 13659 |  |  | 13659
13 | ТСЦ-204-0027 Прик.Минстроя Челяб.обл. от 10.02.10 №11 | Горячекатаная арматурная сталь периодического профиля класса: А-III, диаметром 32-40 мм (т) | 1.0174 | 6890 |  | 6890 | 7010 |  |  | 7010
14 | ТСЦ-204-0047 Прик.Минстроя Челяб.обл. от 10.02.10 №11 | Надбавки к ценам заготовок за сборку и сварку каркасов и сеток: пространственных, диаметром 8 мм (т) | 1,89973 1,05523+0,8445 | 3140 |  | 3140 | 5965 |  |  | 5965
15 | ТСЦ-204-0048 Прик.Минстроя Челяб.обл. от 10.02.10 №11 | Надбавки к ценам заготовок за сборку и сварку каркасов и сеток: пространственных, диаметром 10 мм (т) | 0.1788 | 2910 |  | 2910 | 520 |  |  | 520
16 | ТСЦ-204-0049 Прик.Минстроя Челяб.обл. от 10.02.10 №11 | Надбавки к ценам заготовок за сборку и сварку каркасов и сеток: пространственных, диаметром 12 мм (т) | 2.5241 | 2600 |  | 2600 | 6563 |  |  | 6563
17 | ТСЦ-204-0051 Прик.Минстроя Челяб.обл. от 10.02.10 №11 | Надбавки к ценам заготовок за сборку и сварку каркасов и сеток: пространственных, диаметром 16-18 мм (т) | 1.5702 | 2220 |  | 2220 | 3486 |  |  | 3486
18 | ТСЦ-204-0052 Прик.Минстроя Челяб.обл. от 10.02.10 №11 | Надбавки к ценам заготовок за сборку и сварку каркасов и сеток: пространственных, диаметром 20-22 мм (т) | 4.3975 | 1660 |  | 1660 | 7300 |  |  | 7300
19 | ТСЦ-204-0053 Прик.Минстроя Челяб.обл. от 10.02.10 №11 | Надбавки к ценам заготовок за сборку и сварку каркасов и сеток: пространственных, диаметром 25-28 мм (т) | 1.9211 | 1790 |  | 1790 | 3439 |  |  | 3439
20 | ТСЦ-204-0054 Прик.Минстроя Челяб.обл. от 10.02.10 №11 | Надбавки к ценам заготовок за сборку и сварку каркасов и сеток: пространственных, диаметром 32-40 мм (т) | 1.0174 | 1660 |  | 1660 | 1689 |  |  | 1689
21 | ТСЦ-401-0007 Прик.Минстроя Челяб.обл. от 10.02.10 №11 | Бетон тяжелый, класс: В20 (М250) (м3) | 326,4443 321,62*1.015 | 653 |  | 653 | 213168 |  |  | 213168
22 | ТСЦ-401-0089 Прик.Минстроя Челяб.обл. от 10.02.10 №11 | Бетон тяжелый, крупность заполнителя: 10 мм, класс В25 (М350) (м3) | 3,06936 3,024*1.015 | 758 |  | 758 | 2327 |  |  | 2327
23 | ТЕР06-01-012-01 Прик.Минстроя Челяб.обл. от 10.02.10 №11 | Устройство опалубки (снизу) и поддерживающих ее конструкций для высоких ростверков (100 м2 площади горизонтальной проекции ростверков) НР (3011 руб.): 105% от ФОТ (2868 руб.) СП (1864 руб.): 65% от ФОТ (2868 руб.) | 2,785 278,5/100 | 2332,53 1025,38 | 49,82 4,43 | 1257.33 | 6496 | 2856 | 139 12 | 3501 | 95.92 | 267.14
24 | ТЕР06-01-015-03 Прик.Минстроя Челяб.обл. от 10.02.10 №11 | Установка анкерных болтов: при бетонировании со связями из арматуры (1 т) НР (121 руб.): 105% от ФОТ (115 руб.) СП (75 руб.): 65% от ФОТ (115 руб.) | 0.078 | 17361,78 1475,27 | 74,19 3,59 | 15812.32 | 1354 | 115 | 6 | 1233 | 128.62 | 10.03
25 | ТЕР08-01-003-07 Прик.Минстроя Челяб.обл. от 10.02.10 №11 | Гидроизоляция боковая обмазочная битумная в 2 слоя по выровненной поверхности бутовой кладки, кирпичу, бетону (100 м2 изолируемой поверхности) НР (3816 руб.): 122% от ФОТ (3128 руб.) СП (2502 руб.): 80% от ФОТ (3128 руб.) | 12,2628 (367,98+858,3)/100 | 1564,53 255,04 | 83.51 | 1225.98 | 19186 | 3128 | 1024 | 15034 | 21.2 | 259.97
Итого прямые затраты по смете в ценах 2001г. | [6 empty] | 474536 | 38635 | 14948 2279 | 420953 |  | 3590.08
Накладные расходы | [6 empty] | 43265
Сметная прибыль | [6 empty] | 26917
ВСЕГО по смете | [6 empty] | 3146986.84 |  |  |  |  | 3590.08
Земляные работы, выполняемые ручным способом | [6 empty] | 5744 |  |  |  |  | 258.91
Конструкции из кирпича и блоков | [6 empty] | 48075 |  |  |  |  | 444.77
Бетонные и железобетонные монолитные конструкции в промышленном строительстве | [6 empty] | 490899 |  |  |  |  | 2886.4
Итого | [6 empty] | 544718 |  |  |  |  | 3590.08
В том числе:
Материалы | [6 empty] | 420953
Машины и механизмы | [6 empty] | 14948
ФОТ | [6 empty] | 40914
Накладные расходы | [6 empty] | 43265
Сметная прибыль | [6 empty] | 26917
Временные 2% | [6 empty] | 10894
Итого | [6 empty] | 555612
Всего в текущих ценах 555 612 * 4,8 | [6 empty] | 2666938
НДС 18% | [6 empty] | 480048.84
ВСЕГО по смете | [6 empty] | 3146986.84 |  |  |  |  | 3590.08