## ЛСР по форме №4 с материалами
СОГЛАСОВАНО: | [10 empty] | УТВЕРЖДАЮ:
_______________ | [8 empty] | __________________
" _____ " ________________ 2013 г. | [8 empty] | "______ " _______________2013 г.
(наименование стройки)
ЛОКАЛЬНЫЙ СМЕТНЫЙ РАСЧЕТ № 1
(локальная смета)
(наименование работ и затрат, наименование объекта)
Основание -
| Сметная (договорная) стоимость в соответствии с договором подряда (субподряда): | [5 empty] | ___________________________236,676 |  | тыс. руб.
| Средства на оплату труда _______________________________________________________________________________________________ | [5 empty] | _______________________________________________________________________________________________31,802 |  | тыс. руб.
| Сметная трудоемкость _______________________________________________________________________________________________ | [5 empty] | _______________________________________________________________________________________________440,30 |  | чел.час
№ пп | Шифр и номер позиции норматива | Наименование работ и затрат, единица измерения | Ед.изм. | Количество | Стоимость единицы, руб. |  |  |  | Общая стоимость, руб.
[5 empty] | всего | В том числе |  |  | Всего | В том числе
[6 empty] | Осн.З/п | Эк.Маш. | З/пМех. |  | Осн.З/п | Эк.Маш. | З/пМех.
1 | 2 | 3 | 4 | 5 | 6 | 7 | 8 | 8 | 9 | 10 | 11 | 12
Раздел 1.
1 | ТЕР22-01-011-03 | Укладка стальных водопроводных труб с гидравлическим испытанием диаметром: 100 мм | 1 км трубопровода | 0.387 | 7299.57 | 4157.63 | 3141.94 | 607.27 | 2824.93 | 1609 | 1215.93 | 235.01
2 | ТЕР01-01-004-02 | Разработка грунта в отвал экскаваторами "драглайн" или "обратная лопата" с ковшом вместимостью 0,4 (0,3-0,45) м3, группа грунтов: 2 | 1000 м3 грунта | 0.65 | 4449.55 | 126.31 | 4323.24 | 950.81 | 2892.21 | 82.1 | 2810.11 | 618.03
3 | ТЕР01-02-057-02 | Разработка грунта вручную в траншеях глубиной до 2 м без креплений с откосами, группа грунтов: 2 | 100 м3 грунта | 0.3 | 2277.66 | 2277.66 |  |  | 683.3 | 683.3
4 | ТЕР23-01-001-01 | Устройство основания: песчаного | 10 м3 основания | 2.63 | 996.06 | 181.59 | 45.58 | 8.34 | 2619.64 | 477.58 | 119.88 | 21.93
5 | ТЕР46-03-007-02 | Пробивка проемов в конструкциях: из бетона | 1 м3 | 0.048 | 1763.7 | 469.37 | 1294.33 | 217.86 | 84.66 | 22.53 | 62.13 | 10.46
6 | ТЕР46-03-017-05 | Заделка отверстий, гнезд и борозд: в стенах и перегородках бетонных площадью до 0,1 м2 | 1 м3 заделки | 0.029 | 2521.09 | 1153.42 | 48.34 |  | 73.11 | 33.45 | 1.4
7 | ТЕР22-01-021-03 | Укладка трубопроводов из полиэтиленовых труб диаметром: 100 мм | 1 км трубопровода | 0.376 | 78768.69 | 4557.39 | 1675.33 | 961.76 | 29617.03 | 1713.58 | 629.92 | 361.62
8 | ТЕР22-05-002-02 | Продавливание без разработки грунта (прокол) на длину до 10 м труб диаметром: 150 мм | 100 м продавливания | 0.11 | 42911.3 | 5707.76 | 23871.98 | 8111.64 | 4720.24 | 627.85 | 2625.92 | 892.28
9 | ТЕР22-05-003-01 | Протаскивание в футляр стальных труб диаметром: 100 мм | 100 м трубы, уложенной в футляр | 0.11 | 2964.49 | 1770.38 | 57.76 |  | 326.09 | 194.74 | 6.35
10 | ТЕР22-06-005-04 | Врезка в существующие сети из стальных труб стальных штуцеров (патрубков) диаметром: 150 мм | 1 врезка | 1 | 399.55 | 74.82 | 257.75 | 37.41 | 399.55 | 74.82 | 257.75 | 37.41
11 | ТЕР22-03-001-01 | Установка фасонных частей чугунных диаметром: 50-100 мм | 1 т фасонных частей | 0.065 | 12570.13 | 873.99 | 157.44 |  | 817.06 | 56.81 | 10.23
14 | ТЕР22-03-001-05 | Установка фасонных частей стальных сварных диаметром: 100-250 мм | 1 т фасонных частей | 0.03 | 34053.73 | 8552.41 | 19405.23 | 3298.54 | 1021.61 | 256.57 | 582.16 | 98.96
15 | 507-0986 | Фланцы стальные плоские приварные из стали 12Х18Н9Т, давлением 1,0 МПа (10,0 кгс/см2), диаметром 100 мм | шт. | 2 | 104.42 |  |  |  | 208.84
17 | 507-0988 | Фланцы стальные плоские приварные из стали 12Х18Н9Т, давлением 1,0 МПа (10,0 кгс/см2), диаметром 150 мм | шт. | 2 | 143.67 |  |  |  | 287.34
18 | ТЕР22-03-002-01 | Установка полиэтиленовых фасонных частей: отводов, колен, патрубков, переходов | 10 фасонных частей | 0.1 | 541.97 | 94.94 | 373.48 | 83.45 | 54.2 | 9.49 | 37.35 | 8.35
19 | ТЕР01-01-035-02 | Засыпка траншей и котлованов с перемещением грунта до 5 м бульдозерами мощностью: 132 (180) кВт (л.с.), 2 группа грунтов | 1000 м3 грунта | 0.65 | 352.17 |  | 352.17 | 64.13 | 228.91 |  | 228.91 | 41.68
20 | ТЕР01-01-036-01 | Планировка площадей бульдозерами мощностью: 59 (80) кВт (л.с.) | 1000 м2 спланированной поверхности за 1 проход бульдозера | 1.504 | 28.47 |  | 28.47 | 9.72 | 42.82 |  | 42.82 | 14.62
21 | ТЕР01-02-027-05 | Планировка площадей ручным способом, группа грунтов: 2 | 1000 м2 спланированной площади | 0.15 | 1988.91 | 1988.91 |  |  | 298.34 | 298.34
ИТОГО: | [9 empty] | 46703.71 | 6140.14 | 9758.84
2340.35
Наименование и значение множителей | [9 empty] | Значение |  | Прямые
Зарплата | [6 empty] | 6140.14 |  |  | 1 |  | 6140.14
Машины и механизмы | [6 empty] | 9758.84 |  |  | 1 |  | 9758.84
Материалы | [6 empty] | 30804.71 |  |  | 1 |  | 30804.71
Итого по неучтенным материалам | [11 empty] | 496.18
Итого | [11 empty] | 47199.87
Накладные расходы | [11 empty] | 10101.86
Сметная прибыль | [11 empty] | 5811.87
Итого с НР и СП | [11 empty] | 63113.6
Итого | [11 empty] | 63113.6
Ежеквартальный индекс за 2 квартал | [6 empty] | 63113,60*3,75 |  |  | 3.75 |  | 236676
Итого по смете | [11 empty] | 236676