## Общая потребность в материалах
УТВЕРЖДАЮ:
Приложение№3
_________
"___" ______ 2014 г.
Ведомость основных материалов
Стройка
| Смета № 02-01-03 | общестроительные работы.Блок 7,5 этаж
№ пп | Наименование | Технические характеристики | Ед.изм. | Кол.
1 | 2 | 3 | 4 | 5
Материалы
1 | Плитки керамические | для полов гладкие неглазурованные одноцветные с красителем квадратные | м2 | 166.5
2 | Шпатлевка | Цвет белый, серый Связующее цемент Заполнитель известняк Максимальная фракция, мм0,3 Расход смеси кг/м2/мм1,2 Расход воды, л/кг0,32-0,36 Расход воды, л/25 кг мешок 8-9 Толщина слоя, одно нанесение, мм1-4 Температурный режим нанесения,°С+10° до +30° C Время использования с момента затворения водой, ч3 Время высыхания (одного слоя), суток1-2 Прочность сцепления с бетоном через 28 суток, МПа, не менее 0,5 Прочность на сжатие через 28 суток, отн.вл.50%,+23°С, Мпа6-8 Набор 50% прочности в течение, суток 7 | т | 0.6475
3 | Клей | для облицовочных работ водостойкий (сухая смесь) Температура выполнения работ от +5°С до +30°С; Количество воды на 25кг сухой смеси ― 4,5 ― 5,5л; толщина слоя 3 -15мм; Расход при толщине 6мм 3.5 кг/м²; жизнеспособность раствора 180 мин.; Время для пешего хождения 24 часа; прочность сцепления с основанием 10 кг/см²(1 МПа); удерживаемый вес плитки 100кг/м²; морозостойкость не менее 35 циклов; температура эксплуатации от -50°С до +50°С. | т | 0.8793
4 | Плитки | керамические плинтусные прямые | м | 53.53
5 | Краска | вододисперсионная для стен и потолков, супербелая, высокоукрывистая, матовая, ГОСТ 28196-89 | т | 0.8015
6 | Герметик пенополиуретановый (пена монтажная) | Основа - полиуретановый полимер, термическая стойкость стойкость - 40oС до +100oС (включительно), время отверждения - от 5 до 24 часов (включительно) / в зависимости от толщины слоя,температуры и влажности воздуха 750мл | шт. | 188
7 | Панели потолочные с комплектующими: «Армстронг» | Панели потолочные с комплектующими: из минерального волокна размером 600*600мм ( в комплект входят: направляюшая для подвесного потолка, материл: оцинкованная сталь; подвес с зажимом, материл: оцинкованная сталь; угловой профиль, материл: оцинкованная сталь; плита потолочная) | м2 | 305.3
8 | Листы гипсокартонные | толщиной 12,5мм, ГКЛ 12,5 мм, ГОСТ 6266-97 | м2 | 128.6
9 | Штукатурка гипсовая | сухая штукатурная смесь на основе гипсового вяжущего, легкого заполнителя с применением минеральных и химических добавок, обеспечивающих высокую адгезию, водоудерживающую способность, ГОСТ 31377-2008 | т | 10.928
10 | Кирпич | керамический одинарный, размером 250х120х65 мм, марка: 100 | 1000 шт. | 1.3349
11 | Люк | пластиковый ревизионный 300*400 | шт | 5
12 | Люк | - Люк пластиковый ревизионный 300*300 | шт | 2
13 | Отбойная доска | с алюминиевым профилем, шир 200 мм WG202-203 | м | 84
14 | Угловой отбойник | Угловая защита стен: 76:76 мм с алюминиевым профилем (6шт. высотой 1.2м) | м | 7.2
15 | Блок оконный | индивидуального изготовления из ПВХ профиля с двухкамерным стеклопакетом с толщ. профиля не менее 70 мм, заполнением энергосберегающим стеклом, с замком в ручке ОК-7 600х1800 | шт | 2
16 | Блок оконный | индивидуального изготовления из ПВХ профиля с двухкамерным стеклопакетом с толщ. профиля не менее 70 мм, заполнением энергосберегающим стеклом, с замком в ручке ОК-1 1800х1800 | шт | 25
17 | Блок оконный | индивидуального изготовления из ПВХ профиля с двухкамерным стеклопакетом с толщ. профиля не менее 70 мм, заполнением энергосберегающим стеклом, с замком в ручке ОК-5 2500х4900 | шт | 1
18 | Блок оконный | индивидуального изготовления из ПВХ профиля с двухкамерным стеклопакетом с толщ. профиля не менее 70 мм, заполнением энергосберегающим стеклом, с замком в ручке ОК-6 2000х5500 | шт | 1
19 | Блок оконный | индивидуального изготовления из ПВХ профиля с двухкамерным стеклопакетом с толщ. профиля не менее 70 мм, заполнением энергосберегающим стеклом, с замком в ручке ОК-4 2500х3700 | шт | 2
20 | Дверной блок | индивидуального изготовления, алюминиевый профиль, накладные наличники ДАР21-9, 2070х870 | шт | 8
21 | Дверной блок | индивидуального изготовления, алюминиевый профиль, накладные наличники ДАР21-8, 2070х770 | шт | 3
22 | Дверной блок | индивидуального изготовления, алюминиевый профиль,2-х дверные, накладные наличники ДАР21-13, 2070х1272 | шт | 3
23 | Дверной блок | металлический, индивидуального изготовления ДСР 21-8, 2070х770 | шт | 2
24 | Дверной блок | металлический, индивидуального изготовления ДСР 21-10, 2070х970 | шт | 1
25 | Дверной блок | металлический, индивидуального изготовления противопожарные (EI 60), с подъемным порогом ДМП 02/60, 2070х1270 | шт | 6
26 | Дверца-люк | индивидуального изготовления, ПВХ профиль, накладной наличник, с замком ДАРл 15-4 1500х400 | шт | 3
27 | Сетки | оконные москитные | м2 | 49.56
28 | Коннелюрный профиль | - Плинтус для завода покрытия на стену из ПВХ (ТК-40) | м | 260.6
29 | Кромка для линолеума | Кромочный профиль LA 32-1PC bp пвх используется вместе с коннелюрным профилtм и служит для формирования кромки напольного покрытия (линолиума). | м | 260.6
30 | Цементная гидроизоляционная масса | обладает высокой паропроницаемостью; морозостойкая; устойчива к солевой и щелочной агрессии; легко наносится кистью и шпателем; пригодна для внутренних и наружных работ; экологически безопасна; | кг | 83.64
31 | Клей плиточный | водостойкий и морозостойкий. Для внутренних и наружных работ. Устойчив к сползанию плитки. Пригоден для укладки керамогранита на полах без подогрева внутри зданий. Экологически безопасен. Клей может примененяться в условиях постоянного и периодического воздействия воды. | кг | 734.8
32 | Адгезионная добавка | Модифицирующая добавка для бетона и цементных растворов, повышающая адгезию к плотным минеральным основаниям | л | 8.58
33 | Плитки керамические | глазурованные для внутренней облицовки стен: гладкие без завала белые | м2 | 126.74
34 | Плитки керамические | глазурованные для внутренней облицовки стен: гладкие без завала цветные (однотонные) | м2 | 29.69
35 | Листы гипсокартонные | влагостойкие, толщиной 12,5мм, ГКЛВ 12,5 мм, ГОСТ 6266-97 | м2 | 169.78
36 | Доски подоконные | ПВХ, шириной 500 мм | м | 69.5
37 | Линолеум | коммерческий гетерогенный (толщина 2,5 мм, толщина защитного слоя 0,6 мм, ) | м2 | 291.8424
38 | Плиты теплоизоляционные | из стекловолокна, теплопроводность λ10 = 0,037 Вт/мК, теплопроводность λ25 = 0,040 Вт/мК, теплопроводность λА = 0,041 Вт/мК, теплопроводность λБ = 0,044 Вт/мК, коэффициент паропроницаемости: 0,62 мг/мчПа, горючесть - НГ (негорючий), класс пожарной опасности - КМ0, температура применения - от -60 до +260 С, толщиной 50 мм | м3 | 2.06
Составил: Зам.начальника отдела по разработке и проверке сметной документации_______________Пузикова Г.В.
(должность, подпись, расшифровка)
Проверил: Начальник отдела по разработке и проверке сметной документации_______________Чижова А.В.
(должность, подпись, расшифровка)