## Локальная смета
СОГЛАСОВАНО: | [11 empty] | УТВЕРЖДАЮ:
___________ | [11 empty] | ___________
"____" _____________ 2014 г. | [11 empty] | "____" _______________2014 г.
(наименование стройки)
ЛОКАЛЬНЫЙ СМЕТНЫЙ РАСЧЕТ №
(локальная смета)
| на | Для расчета в СПб, всякое
Основание:
|  | Сметная стоимость строительных работ _______________________________________________________________________________________________ |  |  | ___________________________157335,64 |  | руб.
|  | Средства на оплату труда _______________________________________________________________________________________________ |  |  | ___________________________18957,97 |  | руб.
|  | Сметная трудоемкость _______________________________________________________________________________________________ |  |  | _______________________________________________________________________________________________135,47 |  | чел.час
Составлен(а) в текущих (прогнозных) ценах по состоянию на ______________
№ пп | Обосно- вание | Наименование работ и затрат | Ед. изм. | Кол. | Стоимость единицы, руб. |  |  | Обоснова-ние, индекс | Общая стоимость, руб. |  |  |  | Затр.тр.раб-х не занятых обслуж.машин
[5 empty] | Всего | Экспл. маш. | Мат-ы |  | Всего | в т.ч. оплата труда | Экспл. маш. | Мат-ы | Обслуж-х машины
[5 empty] | оплата труда | в т.ч. оплата труда |  |  |  |  | в т.ч. оплата труда |  | на ед-цу | всего
1 | 2 | 3 | 4 | 5 | 6 | 7 | 8 | 9 | 10 | 11 | 12 | 13 | 14 | 15
Раздел 1. Фундаменты
1 | ТЕР06-01-001-22 Пр. Минстроя Новосиб.обл. от 07.12.2010 №141 | Устройство ленточных фундаментов железобетонных при ширине по верху до 1000 мм | 100 м3 бетона, бутобетона и железобетона в деле | 0,01 1 / 100 | 920854.61 | 22263.13 | 844071.84 | ТЕР06-01-001-22 6 зона. 1 кв 2014. Индексы НСО к ТЕР в ред 2009 ОЗП=11,6855; ЭМ=5,414; ЗПМ=11,6798; МАТ=4,1006 | 9208.55 | 545.2 | 222.63 | 8440.72 | 446.04 | 4.46
|  | Накладные расходы от ФОТ Сметная прибыль от ФОТ Всего с НР и СП |  | 105% 65% | 54519.64 | 5658.75 |  |  | 631,88 391,16 10231,59 |  | 56.59 |  | 28.77 | 0.29
2 | ТЕР06-01-015-10 Пр. Минстроя Новосиб.обл. от 07.12.2010 №141 | Армирование подстилающих слоев и набетонок | 1 т | 1 | 30268.21 | 293.89 | 28429.33 | ТЕР06-01-015-10 6 зона. 1 кв 2014. Индексы НСО к ТЕР в ред 2009 ОЗП=11,6859; ЭМ=6,1638; ЗПМ=11,6852; МАТ=4,2078 | 30268.21 | 1544.99 | 293.89 | 28429.33 | 12.64 | 12.64
|  | Накладные расходы от ФОТ Сметная прибыль от ФОТ Всего с НР и СП |  | 105% 65% | 1544.99 | 31.55 |  |  | 1655,37 1024,75 32948,33 |  | 31.55 |  | 0.16 | 0.16
Итого прямые затраты по разделу в текущих ценах | [8 empty] | 39476.76 | 2090.19 | 516.52 | 36870.05 |  | 17.1
[11 empty] | 88.14 |  |  | 0.45
Накладные расходы | [8 empty] | 2287.25
Сметная прибыль | [8 empty] | 1415.91
Итоги по разделу 1 Фундаменты :
Бетонные и железобетонные монолитные конструкции в промышленном строительстве | [8 empty] | 43179.92 |  |  |  |  | 17.1
0.45
Итого | [8 empty] | 43179.92 |  |  |  |  | 17.1
0.45
В том числе:
Материалы | [8 empty] | 36870.05
Машины и механизмы | [8 empty] | 516.52
ФОТ | [8 empty] | 2178.33
Накладные расходы | [8 empty] | 2287.25
Сметная прибыль | [8 empty] | 1415.91
Итого по разделу 1 Фундаменты | [8 empty] | 43179.92 |  |  |  |  | 17.1
0.45
Раздел 2. Стены
3 | ТЕР08-02-001-07 Пр. Минстроя Новосиб.обл. от 07.12.2010 №141 | Кладка стен кирпичных внутренних при высоте этажа до 4 м | 1 м3 кладки | 1 | 8473.74 | 213.35 | 7662.59 | ТЕР08-02-001-07 6 зона. 1 кв 2014. Индексы НСО к ТЕР в ред 2009 ОЗП=11,6963; ЭМ=5,5086; ЗПМ=11,683; МАТ=7,7042 | 8473.74 | 597.8 | 213.35 | 7662.59 | 5.21 | 5.21
|  | Накладные расходы от ФОТ Сметная прибыль от ФОТ Всего с НР и СП |  | 122% 80% | 597.8 | 78.86 |  |  | 825,53 541,33 9840,6 |  | 78.86 |  | 0.4 | 0.4
4 | ТЕР08-02-001-01 Пр. Минстроя Новосиб.обл. от 07.12.2010 №141 | Кладка стен кирпичных наружных простых при высоте этажа до 4 м | 1 м3 кладки | 1 | 8627.59 | 213.35 | 7794.64 | ТЕР08-02-001-01 6 зона. 1 кв 2014. Индексы НСО к ТЕР в ред 2009 ОЗП=11,6972; ЭМ=5,5086; ЗПМ=11,683; МАТ=7,8874 | 8627.59 | 619.6 | 213.35 | 7794.64 | 5.4 | 5.4
|  | Накладные расходы от ФОТ Сметная прибыль от ФОТ Всего с НР и СП |  | 122% 80% | 619.6 | 78.86 |  |  | 852,12 558,77 10038,48 |  | 78.86 |  | 0.4 | 0.4
Итого прямые затраты по разделу в текущих ценах | [8 empty] | 17101.33 | 1217.4 | 426.7 | 15457.23 |  | 10.61
[11 empty] | 157.72 |  |  | 0.8
Накладные расходы | [8 empty] | 1677.65
Сметная прибыль | [8 empty] | 1100.1
Итоги по разделу 2 Стены :
Конструкции из кирпича и блоков | [8 empty] | 19879.08 |  |  |  |  | 10.61
0.8
Итого | [8 empty] | 19879.08 |  |  |  |  | 10.61
0.8
В том числе:
Материалы | [8 empty] | 15457.23
Машины и механизмы | [8 empty] | 426.7
ФОТ | [8 empty] | 1375.12
Накладные расходы | [8 empty] | 1677.65
Сметная прибыль | [8 empty] | 1100.1
Итого по разделу 2 Стены | [8 empty] | 19879.08 |  |  |  |  | 10.61
0.8
Раздел 3. Кровля
5 | ТЕР09-04-002-01 Пр. Минстроя Новосиб.обл. от 07.12.2010 №141 | Монтаж кровельного покрытия из профилированного листа при высоте здания до 25 м | 100 м2 покрытия | 0,01 1 / 100 | 8193.01 | 2891.42 | 1012.83 | ТЕР09-04-002-01 6 зона. 1 кв 2014. Индексы НСО к ТЕР в ред 2009 ОЗП=11,7064; ЭМ=5,1946; ЗПМ=11,6788; МАТ=4,6681 | 81.93 | 42.89 | 28.91 | 10.13 | 35.5 | 0.36
|  | Накладные расходы от ФОТ Сметная прибыль от ФОТ Всего с НР и СП |  | 90% 85% | 4288.76 | 546.57 |  |  | 43,52 41,11 166,56 |  | 5.47 |  | 2.61 | 0.03
6 | ТЕР09-04-002-03 Пр. Минстроя Новосиб.обл. от 07.12.2010 №141 | Монтаж кровельного покрытия из многослойных панелей заводской готовности при высоте до 50 м | 100 м2 покрытия | 0,01 1 / 100 | 15861.25 | 9445.28 | 754.68 | ТЕР09-04-002-03 6 зона. 1 кв 2014. Индексы НСО к ТЕР в ред 2009 ОЗП=11,6947; ЭМ=5,5221; ЗПМ=11,6806; МАТ=3,9523 | 158.61 | 56.61 | 94.45 | 7.55 | 45.2 | 0.45
|  | Накладные расходы от ФОТ Сметная прибыль от ФОТ Всего с НР и СП |  | 90% 85% | 5661.29 | 1911.3 |  |  | 68,15 64,36 291,12 |  | 19.11 |  | 9.74 | 0.1
7 | ТЕР12-01-001-06 Пр. Минстроя Новосиб.обл. от 07.12.2010 №141 | Устройство кровель скатных из наплавляемых материалов в один слой | 100 м2 кровли | 0,01 1 / 100 | 21288.65 | 152.34 | 19953.54 | ТЕР12-01-001-06 6 зона. 1 кв 2014. Индексы НСО к ТЕР в ред 2009 ОЗП=11,684; ЭМ=5,3062; ЗПМ=11,6559; МАТ=3,9354 | 212.89 | 11.83 | 1.52 | 199.54 | 9.12 | 0.09
|  | Накладные расходы от ФОТ Сметная прибыль от ФОТ Всего с НР и СП |  | 120% 65% | 1182.77 | 21.68 |  |  | 14,46 7,83 235,18 |  | 0.22 |  | 0.11
8 | ТЕР12-01-015-01 Пр. Минстроя Новосиб.обл. от 07.12.2010 №141 | Устройство пароизоляции оклеечной в один слой | 100 м2 изолируемой поверхности | 0,01 1 / 100 | 14668.33 | 474.43 | 11923.04 | ТЕР12-01-015-01 6 зона. 1 кв 2014. Индексы НСО к ТЕР в ред 2009 ОЗП=11,6838; ЭМ=5,2533; ЗПМ=11,6743; МАТ=5,7109 | 146.68 | 22.71 | 4.74 | 119.23 | 17.51 | 0.18
|  | Накладные расходы от ФОТ Сметная прибыль от ФОТ Всего с НР и СП |  | 120% 65% | 2270.86 | 35.49 |  |  | 27,67 14,99 189,34 |  | 0.35 |  | 0.18
9 | ТЕР12-01-015-03 Пр. Минстроя Новосиб.обл. от 07.12.2010 №141 | Устройство пароизоляции прокладочной в один слой | 100 м2 изолируемой поверхности | 0,01 1 / 100 | 5756.22 | 207.93 | 4601.14 | ТЕР12-01-015-03 6 зона. 1 кв 2014. Индексы НСО к ТЕР в ред 2009 ОЗП=11,7062; ЭМ=5,5835; ЗПМ=11,7032; МАТ=4,005 | 57.56 | 9.47 | 2.08 | 46.01 | 7.84 | 0.08
|  | Накладные расходы от ФОТ Сметная прибыль от ФОТ Всего с НР и СП |  | 120% 65% | 947.15 | 25.63 |  |  | 11,68 6,32 75,56 |  | 0.26 |  | 0.13
10 | ТЕР12-01-023-01 Пр. Минстроя Новосиб.обл. от 07.12.2010 №141 | Устройство кровли из металлочерепицы по готовым прогонам простая кровля | 100 м2 кровли | 0,01 1 / 100 | 42323.04 | 822.7 | 36904.09 | ТЕР12-01-023-01 6 зона. 1 кв 2014. Индексы НСО к ТЕР в ред 2009 ОЗП=11,695; ЭМ=5,8752; ЗПМ=11,6762; МАТ=3,0048 | 423.23 | 45.96 | 8.23 | 369.04 | 38.53 | 0.39
|  | Накладные расходы от ФОТ Сметная прибыль от ФОТ Всего с НР и СП |  | 120% 65% | 4596.25 | 155.76 |  |  | 57,02 30,89 511,14 |  | 1.56 |  | 0.79 | 0.01
Итого прямые затраты по разделу в текущих ценах | [8 empty] | 1080.9 | 189.47 | 139.93 | 751.5 |  | 1.55
[11 empty] | 26.97 |  |  | 0.14
Накладные расходы | [8 empty] | 222.5
Сметная прибыль | [8 empty] | 165.5
Итоги по разделу 3 Кровля :
Строительные металлические конструкции | [8 empty] | 457.68 |  |  |  |  | 0.81
0.13
Кровли | [8 empty] | 1011.22 |  |  |  |  | 0.74
0.01
Итого | [8 empty] | 1468.9 |  |  |  |  | 1.55
0.14
В том числе:
Материалы | [8 empty] | 751.5
Машины и механизмы | [8 empty] | 139.93
ФОТ | [8 empty] | 216.44
Накладные расходы | [8 empty] | 222.5
Сметная прибыль | [8 empty] | 165.5
Итого по разделу 3 Кровля | [8 empty] | 1468.9 |  |  |  |  | 1.55
0.14
Раздел 4. Прочие
11 | ТЕР06-01-080-10 Пр. Минстроя Новосиб.обл. от 07.12.2010 №141 | Приготовление тяжелого бетона на щебне класса В 15 | 100 м3 бетона | 0,01 1 / 100 | 645202.11 | 14831.82 | 597939.5 | ТЕР06-01-080-10 6 зона. 1 кв 2014. Индексы НСО к ТЕР в ред 2009 ОЗП=11,671; ЭМ=6,0303; ЗПМ=11,6796; МАТ=10,7026 | 6452.02 | 324.31 | 148.32 | 5979.39 | 301.71 | 3.02
|  | Накладные расходы от ФОТ Сметная прибыль от ФОТ Всего с НР и СП |  | 66% 40% | 32430.79 | 6003.55 |  |  | 253,67 153,74 6859,43 |  | 60.04 |  | 40.86 | 0.41
12 | ТЕР06-01-082-17 Пр. Минстроя Новосиб.обл. от 07.12.2010 №141 | Приготовление тяжелых кладочных растворов цементных марки 75 | 100 м3 раствора | 0,01 1 / 100 | 564153.16 | 17159.55 | 522363.36 | ТЕР06-01-082-17 6 зона. 1 кв 2014. Индексы НСО к ТЕР в ред 2009 ОЗП=11,671; ЭМ=6,3793; ЗПМ=11,6797; МАТ=10,8903 | 5641.53 | 246.3 | 171.6 | 5223.63 | 229.14 | 2.29
|  | Накладные расходы от ФОТ Сметная прибыль от ФОТ Всего с НР и СП |  | 66% 40% | 24630.25 | 7638.87 |  |  | 212,98 129,08 5983,59 |  | 76.39 |  | 51.99 | 0.52
Итого прямые затраты по разделу в текущих ценах | [8 empty] | 12093.55 | 570.61 | 319.92 | 11203.02 |  | 5.31
[11 empty] | 136.43 |  |  | 0.93
Накладные расходы | [8 empty] | 466.65
Сметная прибыль | [8 empty] | 282.82
Итоги по разделу 4 Прочие :
Изготовление в построечных условиях материалов и полуфабрикатов, металлических и трубопроводных заготовок | [8 empty] | 12843.02 |  |  |  |  | 5.31
0.93
Итого | [8 empty] | 12843.02 |  |  |  |  | 5.31
0.93
В том числе:
Материалы | [8 empty] | 11203.02
Машины и механизмы | [8 empty] | 319.92
ФОТ | [8 empty] | 707.04
Накладные расходы | [8 empty] | 466.65
Сметная прибыль | [8 empty] | 282.82
Итого по разделу 4 Прочие | [8 empty] | 12843.02 |  |  |  |  | 5.31
0.93
Раздел 5. Мет. конструкции
13 | ТЕР09-03-002-12 Пр. Минстроя Новосиб.обл. от 07.12.2010 №141 | Монтаж балок, ригелей перекрытия, покрытия и под установку оборудования многоэтажных зданий при высоте здания до 25 м | 1 т конструкций | 1 | 6126.22 | 2899.85 | 661.15 | ТЕР09-03-002-12 6 зона. 1 кв 2014. Индексы НСО к ТЕР в ред 2009 ОЗП=11,6548; ЭМ=5,3998; ЗПМ=11,6827; МАТ=4,0596 | 6126.22 | 2565.22 | 2899.85 | 661.15 | 18.25 | 18.25
|  | Накладные расходы от ФОТ Сметная прибыль от ФОТ Всего с НР и СП |  | 90% 85% | 2565.22 | 572.57 |  |  | 2824,01 2667,12 11617,35 |  | 572.57 |  | 2.57 | 2.57
14 | ТЕР09-03-012-12 Пр. Минстроя Новосиб.обл. от 07.12.2010 №141 | Монтаж опорных стоек для пролетов до 24 м | 1 т конструкций | 1 | 3397.25 | 1739.36 | 842.51 | ТЕР09-03-012-12 6 зона. 1 кв 2014. Индексы НСО к ТЕР в ред 2009 ОЗП=11,6833; ЭМ=5,6864; ЗПМ=11,6775; МАТ=4,5299 | 3397.25 | 815.38 | 1739.36 | 842.51 | 6.59 | 6.59
|  | Накладные расходы от ФОТ Сметная прибыль от ФОТ Всего с НР и СП |  | 90% 85% | 815.38 | 436.62 |  |  | 1126,8 1064,2 5588,25 |  | 436.62 |  | 2.09 | 2.09
15 | ТЕР09-03-014-01 Пр. Минстроя Новосиб.обл. от 07.12.2010 №141 | Монтаж связей и распорок из одиночных и парных уголков, гнутосварных профилей для пролетов до 24 м при высоте здания до 25 м | 1 т конструкций | 1 | 12174.72 | 2922.21 | 1607.65 | ТЕР09-03-014-01 6 зона. 1 кв 2014. Индексы НСО к ТЕР в ред 2009 ОЗП=11,7064; ЭМ=5,6587; ЗПМ=11,6821; МАТ=4,5976 | 12174.72 | 7644.86 | 2922.21 | 1607.65 | 63.28 | 63.28
|  | Накладные расходы от ФОТ Сметная прибыль от ФОТ Всего с НР и СП |  | 90% 85% | 7644.86 | 755.95 |  |  | 7560,73 7140,69 26876,14 |  | 755.95 |  | 3.82 | 3.82
Итого прямые затраты по разделу в текущих ценах | [8 empty] | 21698.19 | 11025.46 | 7561.42 | 3111.31 |  | 88.12
[11 empty] | 1765.14 |  |  | 8.48
Накладные расходы | [8 empty] | 11511.54
Сметная прибыль | [8 empty] | 10872.01
Итоги по разделу 5 Мет. конструкции :
Строительные металлические конструкции | [8 empty] | 44081.74 |  |  |  |  | 88.12
8.48
Итого | [8 empty] | 44081.74 |  |  |  |  | 88.12
8.48
В том числе:
Материалы | [8 empty] | 3111.31
Машины и механизмы | [8 empty] | 7561.42
ФОТ | [8 empty] | 12790.6
Накладные расходы | [8 empty] | 11511.54
Сметная прибыль | [8 empty] | 10872.01
Итого по разделу 5 Мет. конструкции | [8 empty] | 44081.74 |  |  |  |  | 88.12
8.48
Раздел 6. Полы
16 | ТЕР11-01-011-01 Пр. Минстроя Новосиб.обл. от 07.12.2010 №141 | Устройство стяжек цементных толщиной 20 мм | 100 м2 стяжки | 0,01 1 / 100 | 23181.6 | 356.58 | 18499.49 | ТЕР11-01-011-01 6 зона. 1 кв 2014. Индексы НСО к ТЕР в ред 2009 ОЗП=11,6717; ЭМ=6,6427; ЗПМ=11,677; МАТ=7,387 | 231.82 | 43.26 | 3.57 | 184.99 | 39.51 | 0.4
|  | Накладные расходы от ФОТ Сметная прибыль от ФОТ Всего с НР и СП |  | 123% 75% | 4325.53 | 215.09 |  |  | 55,85 34,06 321,73 |  | 2.15 |  | 1.27 | 0.01
17 | ТЕР11-01-011-02 Пр. Минстроя Новосиб.обл. от 07.12.2010 №141 | Устройство стяжек на каждые 5 мм изменения толщины стяжки добавлять или исключать к расценке 11-01-011-01 | 100 м2 стяжки | 0,01 1 / 100 | 4732.43 | 62.06 | 4615.63 | ТЕР11-01-011-02 6 зона. 1 кв 2014. Индексы НСО к ТЕР в ред 2009 ОЗП=11,6716; ЭМ=6,4984; ЗПМ=11,6623; МАТ=7,3882 | 47.32 | 0.55 | 0.62 | 46.15 | 0.5 | 0.01
|  | Накладные расходы от ФОТ Сметная прибыль от ФОТ Всего с НР и СП |  | 123% 75% | 54.74 | 35.57 |  |  | 1,12 0,68 49,12 |  | 0.36 |  | 0.21
18 | ТЕР11-01-033-02 Пр. Минстроя Новосиб.обл. от 07.12.2010 №141 | Устройство покрытий дощатых толщиной 36 мм | 100 м2 покрытия | 0,01 1 / 100 | 60510.5 | 1111.21 | 51534.88 | ТЕР11-01-033-02 6 зона. 1 кв 2014. Индексы НСО к ТЕР в ред 2009 ОЗП=11,707; ЭМ=6,5791; ЗПМ=11,6797; МАТ=5,6336 | 605.11 | 78.64 | 11.11 | 515.36 | 66.71 | 0.67
|  | Накладные расходы от ФОТ Сметная прибыль от ФОТ Всего с НР и СП |  | 123% 75% | 7864.41 | 128.71 |  |  | 98,31 59,95 763,37 |  | 1.29 |  | 0.76 | 0.01
Итого прямые затраты по разделу в текущих ценах | [8 empty] | 884.25 | 122.45 | 15.3 | 746.5 |  | 1.08
[11 empty] | 3.8 |  |  | 0.02
Накладные расходы | [8 empty] | 155.29
Сметная прибыль | [8 empty] | 94.69
Итоги по разделу 6 Полы :
Полы | [8 empty] | 1134.23 |  |  |  |  | 1.08
0.02
Итого | [8 empty] | 1134.23 |  |  |  |  | 1.08
0.02
В том числе:
Материалы | [8 empty] | 746.5
Машины и механизмы | [8 empty] | 15.3
ФОТ | [8 empty] | 126.25
Накладные расходы | [8 empty] | 155.29
Сметная прибыль | [8 empty] | 94.69
Итого по разделу 6 Полы | [8 empty] | 1134.23 |  |  |  |  | 1.08
0.02
Раздел 7. Отделочные работы
19 | ТЕР15-04-024-08 Пр. Минстроя Новосиб.обл. от 07.12.2010 №141 | Простая окраска масляными составами по штукатурке и сборным конструкциям стен, подготовленных под окраску | 100 м2 окрашиваемой поверхности | 0,01 1 / 100 | 4434.84 | 42.79 | 1840.54 | ТЕР15-04-024-08 6 зона. 1 кв 2014. Индексы НСО к ТЕР в ред 2009 ОЗП=11,7063; ЭМ=6,5932; ЗПМ=11,2667; МАТ=2,3638 | 44.35 | 25.52 | 0.43 | 18.4 | 21.12 | 0.21
|  | Накладные расходы от ФОТ Сметная прибыль от ФОТ Всего с НР и СП |  | 105% 55% | 2551.51 | 1.69 |  |  | 26,82 14,05 85,22 |  | 0.02 |  | 0.01
20 | ТЕР15-04-027-05 Пр. Минстроя Новосиб.обл. от 07.12.2010 №141 | Третья шпатлевка при высококачественной окраске по штукатурке и сборным конструкциям стен, подготовленных под окраску | 100 м2 окрашиваемой поверхности | 0,01 1 / 100 | 2811.63 | 26.69 | 1211.73 | ТЕР15-04-027-05 6 зона. 1 кв 2014. Индексы НСО к ТЕР в ред 2009 ОЗП=11,6837; ЭМ=6,6064; ЗПМ=11,2667; МАТ=3,06 | 28.12 | 15.73 | 0.27 | 12.12 | 11.99 | 0.12
|  | Накладные расходы от ФОТ Сметная прибыль от ФОТ Всего с НР и СП |  | 105% 55% | 1573.21 | 1.69 |  |  | 16,54 8,66 53,32 |  | 0.02 |  | 0.01
21 | ТЕР15-02-019-03 Пр. Минстроя Новосиб.обл. от 07.12.2010 №141 | Сплошное выравнивание внутренних поверхностей (однослойное оштукатуривание)из сухих растворных смесей толщиной до 10 мм стен | 100 м2 оштукатуриваемой поверхности | 0,01 1 / 100 | 27426.05 | 372.67 | 20475.28 | ТЕР15-02-019-03 6 зона. 1 кв 2014. Индексы НСО к ТЕР в ред 2009 ОЗП=11,6946; ЭМ=8,4124; ЗПМ=11,6856; МАТ=8,1568 | 274.26 | 65.78 | 3.73 | 204.75 | 51.89 | 0.52
|  | Накладные расходы от ФОТ Сметная прибыль от ФОТ Всего с НР и СП |  | 105% 55% | 6578.1 | 278.35 |  |  | 71,99 37,71 383,96 |  | 2.78 |  | 1.87 | 0.02
22 | ТЕР15-02-016-01 Пр. Минстроя Новосиб.обл. от 07.12.2010 №141 | Штукатурка поверхностей внутри здания цементно-известковым или цементным раствором по камню и бетону простая стен | 100 м2 оштукатуриваемой поверхности | 0,01 1 / 100 | 24494.63 | 1039.97 | 14010.84 | ТЕР15-02-016-01 6 зона. 1 кв 2014. Индексы НСО к ТЕР в ред 2009 ОЗП=11,6947; ЭМ=8,7407; ЗПМ=11,6768; МАТ=7,3875 | 244.95 | 94.44 | 10.4 | 140.11 | 75.4 | 0.75
|  | Накладные расходы от ФОТ Сметная прибыль от ФОТ Всего с НР и СП |  | 105% 55% | 9443.82 | 905.77 |  |  | 108,68 56,93 410,56 |  | 9.06 |  | 6.07 | 0.06
23 | ТЕР15-06-001-01 Пр. Минстроя Новосиб.обл. от 07.12.2010 №141 | Оклейка обоями стен по монолитной штукатурке и бетону простыми и средней плотности | 100 м2 оклеиваемой и обиваемой поверхности | 0,01 1 / 100 | 7666.94 | 10.59 | 3545.78 | ТЕР15-06-001-01 6 зона. 1 кв 2014. Индексы НСО к ТЕР в ред 2009 ОЗП=11,6854; ЭМ=6,6604; ЗПМ=11,2667; МАТ=5,4216 | 76.67 | 41.11 | 0.11 | 35.45 | 33.63 | 0.34
|  | Накладные расходы от ФОТ Сметная прибыль от ФОТ Всего с НР и СП |  | 105% 55% | 4110.57 | 1.69 |  |  | 43,19 22,62 142,48 |  | 0.02 |  | 0.01
24 | ТЕР15-01-019-05 Пр. Минстроя Новосиб.обл. от 07.12.2010 №141 | Гладкая облицовка стен, столбов, пилястр и откосов (без карнизных, плинтусных и угловых плиток) без установки плиток туалетного гарнитура на клее из сухих смесей по кирпичу и бетону | 100 м2 поверхности облицовки | 0,01 1 / 100 | 69180.67 | 355.75 | 48583.5 | ТЕР15-01-019-05 6 зона. 1 кв 2014. Индексы НСО к ТЕР в ред 2009 ОЗП=11,6947; ЭМ=7,8968; ЗПМ=11,6827; МАТ=4,372 | 691.81 | 202.41 | 3.56 | 485.84 | 159.67 | 1.6
|  | Накладные расходы от ФОТ Сметная прибыль от ФОТ Всего с НР и СП |  | 105% 55% | 20241.42 | 248.49 |  |  | 215,13 112,69 1019,63 |  | 2.48 |  | 1.65 | 0.02
25 | ТЕР10-05-011-02 Пр. Минстроя Новосиб.обл. от 07.12.2010 №141 | Устройство подвесных потолков из гипсокартонных листов (ГКЛ) по системе «КНАУФ» одноуровневых (П 113) | 100 м2 потолка | 0,01 1 / 100 | 45143.07 | 53.2 | 32940.6 | ТЕР10-05-011-02 6 зона. 1 кв 2014. Индексы НСО к ТЕР в ред 2009 ОЗП=11,6947; ЭМ=4,6341; МАТ=4,3528 | 451.43 | 121.49 | 0.53 | 329.41 | 97 | 0.97
|  | Накладные расходы от ФОТ Сметная прибыль от ФОТ Всего с НР и СП |  | 118% 63% | 12149.27 |  |  |  | 143,36 76,54 671,33
26 | ТЕР10-05-008-01 Пр. Минстроя Новосиб.обл. от 07.12.2010 №141 | Облицовка стен по системе «КНАУФ» по одинарному металлическому каркасу из потолочного профиля гипсокартонными листами (С 623) одним слоем с оконным проемом | 100 м2 стен (за вычетом проемов) | 0,01 1 / 100 | 39478.01 | 52.09 | 29030.15 | ТЕР10-05-008-01 6 зона. 1 кв 2014. Индексы НСО к ТЕР в ред 2009 ОЗП=11,6947; ЭМ=4,6343; МАТ=4,3315 | 394.78 | 103.96 | 0.52 | 290.3 | 83 | 0.83
|  | Накладные расходы от ФОТ Сметная прибыль от ФОТ Всего с НР и СП |  | 118% 63% | 10395.77 |  |  |  | 122,67 65,49 582,94
Итого прямые затраты по разделу в текущих ценах | [8 empty] | 2206.37 | 670.44 | 19.55 | 1516.38 |  | 5.34
[11 empty] | 14.38 |  |  | 0.1
Накладные расходы | [8 empty] | 748.37
Сметная прибыль | [8 empty] | 394.68
Итоги по разделу 7 Отделочные работы :
Отделочные работы | [8 empty] | 2095.15 |  |  |  |  | 3.54
0.1
Деревянные конструкции | [8 empty] | 1254.27 |  |  |  |  | 1.8
Итого | [8 empty] | 3349.42 |  |  |  |  | 5.34
0.1
В том числе:
Материалы | [8 empty] | 1516.38
Машины и механизмы | [8 empty] | 19.55
ФОТ | [8 empty] | 684.82
Накладные расходы | [8 empty] | 748.37
Сметная прибыль | [8 empty] | 394.68
Итого по разделу 7 Отделочные работы | [8 empty] | 3349.42 |  |  |  |  | 5.34
0.1
Раздел 8. Трубопроводы
27 | ТЕР16-04-001-01 Пр. Минстроя Новосиб.обл. от 07.12.2010 №141 | Прокладка трубопроводов канализации из полиэтиленовых труб высокой плотности диаметром 50 мм | 100 м трубопровода | 0,01 1 / 100 | 22941.63 | 101.17 | 14058.84 | ТЕР16-04-001-01 6 зона. 1 кв 2014. Индексы НСО к ТЕР в ред 2009 ОЗП=11,6738; ЭМ=6,4317; ЗПМ=11,5882; МАТ=2,861 | 229.42 | 87.82 | 1.01 | 140.59 | 64.24 | 0.64
|  | Накладные расходы от ФОТ Сметная прибыль от ФОТ Всего с НР и СП |  | 128% 83% | 8781.62 | 3.94 |  |  | 112,46 72,92 414,8 |  | 0.04 |  | 0.02
28 | ТЕР16-04-002-01 Пр. Минстроя Новосиб.обл. от 07.12.2010 №141 | Прокладка трубопроводов водоснабжения из напорных полиэтиленовых труб низкого давления среднего типа наружным диаметром 20 мм | 100 м трубопровода | 0,01 1 / 100 | 37046.41 | 9144.57 | 1896 | ТЕР16-04-002-01 6 зона. 1 кв 2014. Индексы НСО к ТЕР в ред 2009 ОЗП=11,6738; ЭМ=5,7705; ЗПМ=11,68; МАТ=2,8615 | 370.46 | 260.06 | 91.45 | 18.95 | 190.24 | 1.9
|  | Накладные расходы от ФОТ Сметная прибыль от ФОТ Всего с НР и СП |  | 128% 83% | 26005.84 | 2645.87 |  |  | 366,75 237,81 975,02 |  | 26.46 |  | 13.42 | 0.13
29 | ТЕР17-01-002-03 Пр. Минстроя Новосиб.обл. от 07.12.2010 №141 | Установка смесителей | 10 шт. | 0,1 1 / 10 | 5193.52 | 0.93 | 4263.48 | ТЕР17-01-002-03 6 зона. 1 кв 2014. Индексы НСО к ТЕР в ред 2009 ОЗП=11,684; ЭМ=4,4286; МАТ=2,6336 | 519.35 | 92.91 | 0.09 | 426.35 | 7 | 0.7
|  | Накладные расходы от ФОТ Сметная прибыль от ФОТ Всего с НР и СП |  | 128% 83% | 929.11 |  |  |  | 118,92 77,12 715,39
30 | ТЕР17-01-003-01 Пр. Минстроя Новосиб.обл. от 07.12.2010 №141 | Установка унитазов с бачком непосредственно присоединенным | 10 компл. | 0,1 1 / 10 | 30434.25 | 396.98 | 26804.27 | ТЕР17-01-003-01 6 зона. 1 кв 2014. Индексы НСО к ТЕР в ред 2009 ОЗП=11,6837; ЭМ=6,6374; ЗПМ=11,681; МАТ=6,8406 | 3043.43 | 323.3 | 39.7 | 2680.43 | 24.64 | 2.46
|  | Накладные расходы от ФОТ Сметная прибыль от ФОТ Всего с НР и СП |  | 128% 83% | 3233 | 54.2 |  |  | 420,76 272,84 3737,03 |  | 5.42 |  | 0.32 | 0.03
31 | ТЕР18-03-001-02 Пр. Минстроя Новосиб.обл. от 07.12.2010 №141 | Установка радиаторов стальных | 100 кВт радиаторов и конвекторов | 0,01 1 / 100 | 138084.69 | 1975.57 | 127992.45 | ТЕР18-03-001-02 6 зона. 1 кв 2014. Индексы НСО к ТЕР в ред 2009 ОЗП=11,6837; ЭМ=6,4094; ЗПМ=11,6763; МАТ=6,8946 | 1380.85 | 81.17 | 19.76 | 1279.92 | 65.6 | 0.66
|  | Накладные расходы от ФОТ Сметная прибыль от ФОТ Всего с НР и СП |  | 128% 83% | 8116.67 | 219.28 |  |  | 106,7 69,19 1556,74 |  | 2.19 |  | 1.28 | 0.01
Итого прямые затраты по разделу в текущих ценах | [8 empty] | 5543.51 | 845.26 | 152.01 | 4546.24 |  | 6.36
[11 empty] | 34.11 |  |  | 0.17
Накладные расходы | [8 empty] | 1125.59
Сметная прибыль | [8 empty] | 729.88
Итоги по разделу 8 Трубопроводы :
Сантехнические работы - внутренние (трубопроводы, водопровод, канализация, отопление, газоснабжение, вентиляция и кондиционирование воздуха) | [8 empty] | 7398.98 |  |  |  |  | 6.36
0.17
Итого | [8 empty] | 7398.98 |  |  |  |  | 6.36
0.17
В том числе:
Материалы | [8 empty] | 4546.24
Машины и механизмы | [8 empty] | 152.01
ФОТ | [8 empty] | 879.37
Накладные расходы | [8 empty] | 1125.59
Сметная прибыль | [8 empty] | 729.88
Итого по разделу 8 Трубопроводы | [8 empty] | 7398.98 |  |  |  |  | 6.36
0.17
ИТОГИ ПО СМЕТЕ:
Итого прямые затраты по смете в текущих ценах | [8 empty] | 100084.86 | 16731.28 | 9151.35 | 74202.23 |  | 135.47
[11 empty] | 2226.69 |  |  | 11.09
Накладные расходы | [8 empty] | 18194.84
Сметная прибыль | [8 empty] | 15055.59
Итоги по смете:
Бетонные и железобетонные монолитные конструкции в промышленном строительстве | [8 empty] | 43179.92 |  |  |  |  | 17.1
0.45
Конструкции из кирпича и блоков | [8 empty] | 19879.08 |  |  |  |  | 10.61
0.8
Строительные металлические конструкции | [8 empty] | 44539.42 |  |  |  |  | 88.93
8.61
Кровли | [8 empty] | 1011.22 |  |  |  |  | 0.74
0.01
Изготовление в построечных условиях материалов и полуфабрикатов, металлических и трубопроводных заготовок | [8 empty] | 12843.02 |  |  |  |  | 5.31
0.93
Полы | [8 empty] | 1134.23 |  |  |  |  | 1.08
0.02
Отделочные работы | [8 empty] | 2095.15 |  |  |  |  | 3.54
0.1
Деревянные конструкции | [8 empty] | 1254.27 |  |  |  |  | 1.8
Сантехнические работы - внутренние (трубопроводы, водопровод, канализация, отопление, газоснабжение, вентиляция и кондиционирование воздуха) | [8 empty] | 7398.98 |  |  |  |  | 6.36
0.17
Итого | [8 empty] | 133335.29 |  |  |  |  | 135.47
11.09
В том числе:
Материалы | [8 empty] | 74202.23
Машины и механизмы | [8 empty] | 9151.35
ФОТ | [8 empty] | 18957.97
Накладные расходы | [8 empty] | 18194.84
Сметная прибыль | [8 empty] | 15055.59
НДС 18% | [8 empty] | 24000.35
ВСЕГО по смете | [8 empty] | 157335.64 |  |  |  |  | 135.47
11.09