## ЛСР 17 граф
СОГЛАСОВАНО: | [11 empty] | УТВЕРЖДАЮ:
_________________ | [11 empty] | _________________
" _____ " ________________ 2013 г. | [11 empty] | "____" ______________2013 г.
(наименование стройки)
ЛОКАЛЬНЫЙ СМЕТНЫЙ РАСЧЕТ №
(локальная смета)
|  | на | П-14-03-02-1.1-КЖ-СМ
(наименование работ и затрат, наименование объекта)
Основание: П-14-03-02-1.1-КЖ
|  |  | Сметная стоимость _______________________________________________________________________________________________ | [5 empty] | ___________________________2387,552 |  | тыс. руб.
|  |  | строительных работ _______________________________________________________________________________________________ | [5 empty] | _______________________________________________________________________________________________1641,406 |  | тыс. руб.
|  |  | прочих _______________________________________________________________________________________________ | [5 empty] | _______________________________________________________________________________________________381,943 |  | тыс. руб.
|  |  | Средства на оплату труда _______________________________________________________________________________________________ | [5 empty] | ___________________________13,953 |  | тыс. руб.
|  |  | Сметная трудоемкость _______________________________________________________________________________________________ | [5 empty] | _______________________________________________________________________________________________602,36 |  | чел.час
Составлен(а) в текущих (прогнозных) ценах по состоянию на ______________
№ пп | Обосно- вание | Наименование | Ед. изм. | Кол. на ед./ всего | Стоимость единицы, руб. |  |  |  | Общая стоимость, руб. |  |  |  | Т/з осн. раб.на ед. | Т/з осн. раб. Всего | Т/з мех. на ед. | Т/з мех. Всего
[5 empty] | Всего | В том числе |  |  | Всего | В том числе
[6 empty] | Осн.З/п | Эк.Маш | З/пМех |  | Осн.З/п | Эк.Маш | З/пМех
1 | 2 | 3 | 4 | 5 | 6 | 7 | 8 | 9 | 10 | 11 | 12 | 13 | 14 | 15 | 16 | 17
Раздел 1. Испытания свай СМР
Трубы
1 | ТЕР05-01-011-04 Применительно | Погружение дизель-молотом копровой установки на базе трактора стальных труб 325х4 массой 1 м до 50 кг, длиной свыше 8 м в грунты группы: 2 Свайные работы: НР (5567,5 руб.): 130% от ФОТ СП (3426,15 руб.): 80% от ФОТ | 1 т свай | 13,9348 31,67*11*4/1000*10 | 1575.15 | 198.49 | 986.32 | 68.03 | 21949.4 | 2765.92 | 13744.17 | 947.98 | 14.98 | 208.74 | 3.74 | 52.12
|  | Затраты труда рабочих (ср 3,8) | чел.час | 14,98 208,74 | 13.25 | 13.25 |  |  | 2765.81 | 2765.81
|  | Затраты труда машинистов | чел.час | 3,74 52,12
| 1. 021141 | Краны на автомобильном ходу при работе на других видах строительства (кроме магистральных трубопроводов) 10 т | маш.-ч | 0,78 10,87 | 123.19 |  | 123.19 | 18.19 | 1339.08 |  | 1339.08 | 197.73
| 2. 030402 | Лебедки электрические, тяговым усилием до 12,26 (1,25) кН (т) | маш.-ч | 0,34 4,74 | 3.7 |  | 3.7 |  | 17.54 |  | 17.54
| 3. 040202 | Агрегаты сварочные передвижные с номинальным сварочным током 250-400 А с дизельным двигателем | маш.-ч | 2,34 32,61 | 16.32 |  | 16.32 |  | 532.2 |  | 532.2
| 4. 040504 | Аппараты для газовой сварки и резки | маш.-ч | 0,1 1,39 | 1.24 |  | 1.24 |  | 1.72 |  | 1.72
| 5. 140110 | Агрегаты копровые без дизельмолота на базе трактора 80 (108) кВт (л.с.) | маш.-ч | 2,81 39,16 | 253.57 |  | 253.57 | 18.19 | 9929.8 |  | 9929.8 | 712.32
| 6. 140502 | Дизель-молоты 1,25 т | маш.-ч | 2,81 39,16 | 42.69 |  | 42.69 |  | 1671.74 |  | 1671.74
| 7. 330201 | Машины сверлильные электрические | маш.-ч | 0,07 0,98 | 4.5 |  | 4.5 |  | 4.41 |  | 4.41
| 8. 400101 | Тягачи седельные 12 т | маш.-ч | 0,15 2,09 | 105.43 |  | 105.43 | 18.19 | 220.35 |  | 220.35 | 38.02
| 9. 400111 | Полуприцепы общего назначения 12 т | маш.-ч | 0,15 2,09 | 13.61 |  | 13.61 |  | 28.44 |  | 28.44
| 10. 101-0324 | Кислород технический газообразный | м3 | 0,1 1,393 | 11.9 |  |  |  | 16.58
| 11. 101-0388 | Краски масляные земляные МА-0115: мумия, сурик железный | т | 4E-5 0,0006 | 16871.82 |  |  |  | 10.12
| 12. 101-0782 | Поковки из квадратных заготовок массой 1,8 кг | т | 0,0005 0,007 | 6433.14 |  |  |  | 45.03
| 13. 101-1129 | Толстолистовой горячекатаный прокат с обрезными кромками толщиной 9-12 мм, улучшенной плоскостности и повышенной точности прокатки из углеродистой стали обыкновенного качества, марки Ст3сп | т | 0,0451 0,6285 | 6754.68 |  |  |  | 4245.32
| 14. 101-1522 | Электроды диаметром 5 мм Э42А | т | 0,00646 0,09 | 11130.07 |  |  |  | 1001.71
| 15. 101-1602 | Ацетилен газообразный технический | м3 | 0,02 0,2787 | 85 |  |  |  | 23.69
| 16. 102-0008 | Лесоматериалы круглые хвойных пород для строительства длиной 3-6,5 м, диаметром 12-24 см | м3 | 0,004 0,0557 | 297.5 |  |  |  | 16.57
| 17. 201-0774 | Конструктивные элементы вспомогательного назначения массой не более 50 кг с преобладанием толстолистовой стали собираемые из двух и более деталей, с отверстиями и без отверстий, соединяемые на сварке | т | 0,0005 0,007 | 11668.14 |  |  |  | 81.68
2 | ТСЦ-103-0199 | Трубы стальные электросварные прямошовные со снятой фаской диаметром от 20 до 377 мм из стали марок БСт2кп-БСт4кп и БСт2пс-БСт4пс наружный диаметр 325 мм толщина стенки 4 мм Материалы для строительных работ | м | 440 11*4*10 | 304.2 |  |  |  | 133848
3 | ТЕР05-01-013-04 | Извлечение стальных свай шпунтового ряда массой 1 м до 50 кг, длиной до 15 м из грунтов группы: 2 Свайные работы: НР (2154,39 руб.): 130% от ФОТ СП (1325,78 руб.): 80% от ФОТ | 1 т извлеченных свай | 13,9348 31,67*11*4/1000*10 | 312.04 | 59.23 | 229.93 | 37.31 | 4348.22 | 825.36 | 3204.03 | 519.91 | 4.47 | 62.29 | 2.05 | 28.57
|  | Затраты труда рабочих (ср 3,8) | чел.час | 4,47 62,29 | 13.25 | 13.25 |  |  | 825.34 | 825.34
|  | Затраты труда машинистов | чел.час | 2,05 28,57
| 1. 021243 | Краны на гусеничном ходу при работе на других видах строительства (кроме магистральных трубопроводов) до 16 т | маш.-ч | 1,5 20,9 | 107.64 |  | 107.64 | 18.19 | 2249.68 |  | 2249.68 | 380.17
| 2. 040504 | Аппараты для газовой сварки и резки | маш.-ч | 0,81 11,29 | 1.24 |  | 1.24 |  | 14 |  | 14
| 3. 140401 | Вибропогружатели высокочастотные для погружения шпунтов и свай до 1,5 т | маш.-ч | 1,67 23,27 | 40.4 |  | 40.4 | 6 | 940.11 |  | 940.11 | 139.62
| 4. 101-0324 | Кислород технический газообразный | м3 | 0,794 11,06 | 11.9 |  |  |  | 131.61
| 5. 101-1602 | Ацетилен газообразный технический | м3 | 0,158 2,202 | 85 |  |  |  | 187.17
Балочная клетка
4 | ТЕР09-03-037-01 Применительно | Монтаж балочной клетки Строительные металлические конструкции: НР (4242,46 руб.): 90% от ФОТ СП (4006,76 руб.): 85% от ФОТ | 1 т конструкций | 10 1*10 | 1476.79 | 252.2 | 723.54 | 136.99 | 14767.9 | 2522 | 7235.4 | 1369.9 | 19.49 | 194.9 | 7.77 | 77.7
|  | Затраты труда рабочих (ср 3,6) | чел.час | 19,49 194,9 | 12.94 | 12.94 |  |  | 2522.01 | 2522.01
|  | Затраты труда машинистов | чел.час | 7,77 77,7
| 1. 020403 | Краны козловые при работе на монтаже технологического оборудования 32 т | маш.-ч | 0,04 0,4 | 201.74 |  | 201.74 | 20.01 | 80.7 |  | 80.7 | 8
| 2. 021141 | Краны на автомобильном ходу при работе на других видах строительства (кроме магистральных трубопроводов) 10 т | маш.-ч | 0,12 1,2 | 123.19 |  | 123.19 | 18.19 | 147.83 |  | 147.83 | 21.83
| 3. 021244 | Краны на гусеничном ходу при работе на других видах строительства (кроме магистральных трубопроводов) 25 т | маш.-ч | 3,2 32 | 137.44 |  | 137.44 | 20.01 | 4398.08 |  | 4398.08 | 640.32
| 4. 030204 | Домкраты гидравлические грузоподъемностью до 100 т | маш.-ч | 0,12 1,2 | 1.08 |  | 1.08 |  | 1.3 |  | 1.3
| 5. 031501 | Подмости самоходные высотой подъема 12 м | маш.-ч | 2,93 29,3 | 51.45 |  | 51.45 | 16.9 | 1507.49 |  | 1507.49 | 495.17
| 6. 040504 | Аппараты для газовой сварки и резки | маш.-ч | 1,68 16,8 | 1.24 |  | 1.24 |  | 20.83 |  | 20.83
| 7. 050101 | Компрессоры передвижные с двигателем внутреннего сгорания давлением до 686 кПа (7 ат) 2,2 м3/мин | маш.-ч | 1,29 12,9 | 68.22 |  | 68.22 | 13.56 | 880.04 |  | 880.04 | 174.92
| 8. 253101 | Сболчиватели пневматические (без сжатого воздуха) | маш.-ч | 1,13 11,3 | 2.17 |  | 2.17 |  | 24.52 |  | 24.52
| 9. 330301 | Машины шлифовальные электрические | маш.-ч | 0,17 1,7 | 5.35 |  | 5.35 |  | 9.1 |  | 9.1
| 10. 331411 | Аппараты пескоструйные | маш.-ч | 0,11 1,1 | 11.85 |  | 11.85 |  | 13.04 |  | 13.04
| 11. 400001 | Автомобили бортовые грузоподъемностью до 5 т | маш.-ч | 0,19 1,9 | 80.27 |  | 80.27 | 15.61 | 152.51 |  | 152.51 | 29.66
| 12. 101-0309 | Канаты пеньковые пропитанные | т | 0,0001 0,001 | 40709.9 |  |  |  | 40.71
| 13. 101-0324 | Кислород технический газообразный | м3 | 1,2 12 | 11.9 |  |  |  | 142.8
| 14. 101-0797 | Катанка горячекатаная в мотках диаметром 6,3-6,5 мм | т | 3E-5 0,0003 | 4786.18 |  |  |  | 1.44
| 15. 101-1019 | Швеллеры № 40, сталь марки Ст0 | т | 0,00194 0,0194 | 5607.98 |  |  |  | 108.79
| 16. 101-1513 | Электроды диаметром 4 мм Э42 | т | 0,0006 0,006 | 10504.65 |  |  |  | 63.03
| 17. 101-1714 | Болты строительные с гайками и шайбами | т | 0,008 0,08 | 23800 |  |  |  | 1904
| 18. 101-1805 | Гвозди строительные | т | 1E-5 0,0001 | 10317.3 |  |  |  | 1.03
| 19. 101-9412-2 | Круг шлифовальный 230х5х22 | шт | 0,04 0,4 | 23.8 |  |  |  | 9.52
| 20. 102-0023 | Пиломатериалы хвойных пород. Бруски обрезные длиной 4-6,5 м, шириной 75-150 мм, толщиной 40-75 мм I сорта | м3 | 0,0007 0,007 | 2003.96 |  |  |  | 14.03
| 21. 113-0021 | Грунтовка ГФ-021 красно-коричневая | т | 0,00031 0,0031 | 23800 |  |  |  | 73.78
| 22. 113-0156 | Растворитель марки Р-4 | т | 0,0006 0,006 | 11900 |  |  |  | 71.4
| 23. 201-0756 | Отдельные конструктивные элементы зданий и сооружений с преобладанием горячекатаных профилей, средняя масса сборочной единицы свыше 0,1 до 0,5 т | т | 0,023 0,23 | 10984.95 |  |  |  | 2526.54
| 24. 537-0097 | Канат двойной свивки типа ТК оцинкованный из проволок марки В, маркировочная группа 1770 н/мм2, диаметром 5,5 мм | 10м | 0,0187 0,187 | 109.24 |  |  |  | 20.43
| 25. 542-0042 | Пропан-бутан, смесь техническая | кг | 0,36 3,6 | 9.16 |  |  |  | 32.98
5 | ТСЦ-101-1035 | Двутавры с параллельными гранями полок нормальные Б сталь марки Ст0, N 40 Материалы для строительных работ | т | 10 1*10 | 5664.3 |  |  |  | 56643
6 | ТЕР09-03-037-01 Применительно | Демонтаж балочной клетки (МДС 81-36.2004 п.п.3.3.1.Демонтаж (разборка) металлических конструкций ОЗП=0,7; ЭМ=0,7 к расх.; ЗПМ=0,7; МАТ=0 к расх.; ТЗ=0,7; ТЗМ=0,7) Строительные металлические конструкции: НР (2969,68 руб.): 90% от ФОТ СП (2804,69 руб.): 85% от ФОТ | 1 т конструкций | 10 1*10 | 683.02 | 176.54 | 506.48 | 95.89 | 6830.2 | 1765.4 | 5064.8 | 958.9 | 13.643 | 136.43 | 5.439 | 54.39
|  | Затраты труда рабочих (ср 3,6) | чел.час | 13,643 136,43 | 12.94 | 12.94 |  |  | 1765.4 | 1765.4
|  | Затраты труда машинистов | чел.час | 5,439 54,39
| 1. 020403 | Краны козловые при работе на монтаже технологического оборудования 32 т | маш.-ч | 0,028 0,28 | 201.74 |  | 201.74 | 20.01 | 56.49 |  | 56.49 | 5.6
| 2. 021141 | Краны на автомобильном ходу при работе на других видах строительства (кроме магистральных трубопроводов) 10 т | маш.-ч | 0,084 0,84 | 123.19 |  | 123.19 | 18.19 | 103.48 |  | 103.48 | 15.28
| 3. 021244 | Краны на гусеничном ходу при работе на других видах строительства (кроме магистральных трубопроводов) 25 т | маш.-ч | 2,24 22,4 | 137.44 |  | 137.44 | 20.01 | 3078.66 |  | 3078.66 | 448.22
| 4. 030204 | Домкраты гидравлические грузоподъемностью до 100 т | маш.-ч | 0,084 0,84 | 1.08 |  | 1.08 |  | 0.91 |  | 0.91
| 5. 031501 | Подмости самоходные высотой подъема 12 м | маш.-ч | 2,051 20,51 | 51.45 |  | 51.45 | 16.9 | 1055.24 |  | 1055.24 | 346.62
| 6. 040504 | Аппараты для газовой сварки и резки | маш.-ч | 1,176 11,76 | 1.24 |  | 1.24 |  | 14.58 |  | 14.58
| 7. 050101 | Компрессоры передвижные с двигателем внутреннего сгорания давлением до 686 кПа (7 ат) 2,2 м3/мин | маш.-ч | 0,903 9,03 | 68.22 |  | 68.22 | 13.56 | 616.03 |  | 616.03 | 122.45
| 8. 253101 | Сболчиватели пневматические (без сжатого воздуха) | маш.-ч | 0,791 7,91 | 2.17 |  | 2.17 |  | 17.16 |  | 17.16
| 9. 330301 | Машины шлифовальные электрические | маш.-ч | 0,119 1,19 | 5.35 |  | 5.35 |  | 6.37 |  | 6.37
| 10. 331411 | Аппараты пескоструйные | маш.-ч | 0,077 0,77 | 11.85 |  | 11.85 |  | 9.12 |  | 9.12
| 11. 400001 | Автомобили бортовые грузоподъемностью до 5 т | маш.-ч | 0,133 1,33 | 80.27 |  | 80.27 | 15.61 | 106.76 |  | 106.76 | 20.76
Итого прямые затраты по разделу в ценах 2001г. | [8 empty] | 238386.72 | 7878.68 | 29248.4 | 3796.69 |  | 602.36 |  | 212.78
Итого прямые затраты по разделу с учетом коэффициентов к итогам | [8 empty] | 259960.95 | 7878.68 | 46797.44 | 6074.7 |  | 602.36 |  | 212.78
Накладные расходы | [8 empty] | 14934
Сметная прибыль | [8 empty] | 11563.38
Итоги по разделу 1 Испытания свай СМР :
Свайные работы | [8 empty] | 49055.49 |  |  |  |  | 271.03 |  | 80.69
Материалы для строительных работ | [8 empty] | 194300.82
Строительные металлические конструкции | [8 empty] | 43102.02 |  |  |  |  | 331.33 |  | 132.09
Итого | [8 empty] | 286458.33 |  |  |  |  | 602.36 |  | 212.78
Всего с учетом "Письмо Минстроя РФ №15285-ЕС/08 от 04.08.2014 (приложение 1) к уровню цен 2001 года СМР=5,73" | [8 empty] | 1641406.23 |  |  |  |  | 602.36 |  | 212.78
Справочно, в ценах 2001г.:
Материалы | [8 empty] | 205284.83
Машины и механизмы | [8 empty] | 46797.44
ФОТ | [8 empty] | 13953.38
Накладные расходы | [8 empty] | 14934
Сметная прибыль | [8 empty] | 11563.38
Итого по разделу 1 Испытания свай СМР | [8 empty] | 1641406.23 |  |  |  |  | 602.36 |  | 212.78
Раздел 2. Испытания свай ПИР
Работа машин и механизмов
Работа геологов и геодезистов
8 | СБЦИ3-51-1-2 "Инж.-геологические и инж.-экологич. изыскания (1999 г.)" | Испытание грунтов статической вдавливающей нагрузкой на сваи: до 60т, грунты глинистые Инженерно-геологические и инженерно-экологические изыскания (1999): НР 0% от ПЗ СП 0% от ПЗ | 1 испытание | 10 | 897 |  |  |  | 8970
Итого прямые затраты по разделу в ценах 2001г. | [8 empty] | 8970
Итоги по разделу 2 Испытания свай ПИР :
Итого Поз. 7 "Письмо Минстроя РФ №15285-ЕС/08 от 04.08.2014 (приложение 1) к уровню цен 2001 года СМР=5,73"
Итого Поз. 8 "Письмо Минстроя РФ №15285-ЕС/08 от 04.08.2014 (приложение 3) к уровню цен 1991 года СМР=42,58" | [8 empty] | 381942.6
Итого | [8 empty] | 381942.6
Справочно, в ценах 2001г.:
Итого по разделу 2 Испытания свай ПИР | [8 empty] | 381942.6
ИТОГИ ПО СМЕТЕ:
Итого прямые затраты по смете в ценах 2001г. | [8 empty] | 247356.72 | 7878.68 | 29248.4 | 3796.69 |  | 602.36 |  | 212.78
Итого прямые затраты по смете с учетом коэффициентов к итогам | [8 empty] | 268930.95 | 7878.68 | 46797.44 | 6074.7 |  | 602.36 |  | 212.78
В том числе, справочно:
Строительство объектов жилищно-гражданского и промышленного назначения, включая реконструкцию ЭМ=1,6; ЗПМ=1,6 (Поз. 1, 3-4, 6) | [8 empty] | 17549.04 |  | 17549.04 | 2278.01
Территориальный поправочный коэффициент к сметной стоимости материалов МАТ=1,02 (Поз. 1, 3, 2, 5, 4, 6) | [8 empty] | 4025.19
Накладные расходы | [8 empty] | 14934
В том числе, справочно:
90% ФОТ (от 8013,48) (Поз. 4, 6) | [8 empty] | 7212.13
130% ФОТ (от 5939,9) (Поз. 1, 3) | [8 empty] | 7721.87
Сметная прибыль | [8 empty] | 11563.38
В том числе, справочно:
80% ФОТ (от 5939,9) (Поз. 1, 3) | [8 empty] | 4751.92
85% ФОТ (от 8013,48) (Поз. 4, 6) | [8 empty] | 6811.46
Итоги по смете:
Итого Строительные работы | [8 empty] | 1641406.23 |  |  |  |  | 602.36 |  | 212.78
Итого Прочие затраты | [8 empty] | 381942.6
Итого | [8 empty] | 2023348.83 |  |  |  |  | 602.36 |  | 212.78
Справочно, в ценах 2001г.:
Материалы | [8 empty] | 205284.83
Машины и механизмы | [8 empty] | 46797.44
ФОТ | [8 empty] | 13953.38
Накладные расходы | [8 empty] | 14934
Сметная прибыль | [8 empty] | 11563.38
НДС 18% | [8 empty] | 364202.79
ВСЕГО по смете | [8 empty] | 2387551.62 |  |  |  |  | 602.36 |  | 212.78
ПОТРЕБНОЕ КОЛИЧЕСТВО РЕСУРСОВ:
№ п.п | Код ресурса | Наименование | Ед. изм. | Кол-во
Ресурсы подрядчика
Трудозатраты
1 | 1-3-6 | Затраты труда рабочих (ср 3,6) | чел.час | 331.33
2 | 1-3-8 | Затраты труда рабочих (ср 3,8) | чел.час | 271.03
3 | 2 | Затраты труда машинистов | чел.час | 212.78
Машины и механизмы
4 | 020403 | Краны козловые при работе на монтаже технологического оборудования 32 т | маш.-ч | 0.68
5 | 021141 | Краны на автомобильном ходу при работе на других видах строительства (кроме магистральных трубопроводов) 10 т | маш.-ч | 12.91
6 | 021243 | Краны на гусеничном ходу при работе на других видах строительства (кроме магистральных трубопроводов) до 16 т | маш.-ч | 20.9
7 | 021244 | Краны на гусеничном ходу при работе на других видах строительства (кроме магистральных трубопроводов) 25 т | маш.-ч | 54.4
8 | 030204 | Домкраты гидравлические грузоподъемностью до 100 т | маш.-ч | 2.04
9 | 030402 | Лебедки электрические, тяговым усилием до 12,26 (1,25) кН (т) | маш.-ч | 4.74
10 | 031501 | Подмости самоходные высотой подъема 12 м | маш.-ч | 49.81
11 | 040202 | Агрегаты сварочные передвижные с номинальным сварочным током 250-400 А с дизельным двигателем | маш.-ч | 32.61
12 | 040504 | Аппараты для газовой сварки и резки | маш.-ч | 41.24
13 | 050101 | Компрессоры передвижные с двигателем внутреннего сгорания давлением до 686 кПа (7 ат) 2,2 м3/мин | маш.-ч | 21.93
14 | 140110 | Агрегаты копровые без дизельмолота на базе трактора 80 (108) кВт (л.с.) | маш.-ч | 39.16
15 | 140401 | Вибропогружатели высокочастотные для погружения шпунтов и свай до 1,5 т | маш.-ч | 23.27
16 | 140502 | Дизель-молоты 1,25 т | маш.-ч | 39.16
17 | 253101 | Сболчиватели пневматические (без сжатого воздуха) | маш.-ч | 19.21
18 | 330201 | Машины сверлильные электрические | маш.-ч | 0.98
19 | 330301 | Машины шлифовальные электрические | маш.-ч | 2.89
20 | 331411 | Аппараты пескоструйные | маш.-ч | 1.87
21 | 400001 | Автомобили бортовые грузоподъемностью до 5 т | маш.-ч | 3.23
22 | 400101 | Тягачи седельные 12 т | маш.-ч | 2.09
23 | 400111 | Полуприцепы общего назначения 12 т | маш.-ч | 2.09
Материалы
24 | 101-0309 | Канаты пеньковые пропитанные | т | 0.001
25 | 101-0324 | Кислород технический газообразный | м3 | 24.453
26 | 101-0388 | Краски масляные земляные МА-0115: мумия, сурик железный | т | 0.0006
27 | 101-0782 | Поковки из квадратных заготовок массой 1,8 кг | т | 0.007
28 | 101-0797 | Катанка горячекатаная в мотках диаметром 6,3-6,5 мм | т | 0.0003
29 | 101-1019 | Швеллеры № 40, сталь марки Ст0 | т | 0.0194
30 | 101-1129 | Толстолистовой горячекатаный прокат с обрезными кромками толщиной 9-12 мм, улучшенной плоскостности и повышенной точности прокатки из углеродистой стали обыкновенного качества, марки Ст3сп | т | 0.6285
31 | 101-1513 | Электроды диаметром 4 мм Э42 | т | 0.006
32 | 101-1522 | Электроды диаметром 5 мм Э42А | т | 0.09
33 | 101-1602 | Ацетилен газообразный технический | м3 | 2.4807
34 | 101-1714 | Болты строительные с гайками и шайбами | т | 0.08
35 | 101-1805 | Гвозди строительные | т | 0.0001
36 | 101-9412-2 | Круг шлифовальный 230х5х22 | шт | 0.4
37 | 102-0008 | Лесоматериалы круглые хвойных пород для строительства длиной 3-6,5 м, диаметром 12-24 см | м3 | 0.0557
38 | 102-0023 | Пиломатериалы хвойных пород. Бруски обрезные длиной 4-6,5 м, шириной 75-150 мм, толщиной 40-75 мм I сорта | м3 | 0.007
39 | 113-0021 | Грунтовка ГФ-021 красно-коричневая | т | 0.0031
40 | 113-0156 | Растворитель марки Р-4 | т | 0.006
41 | 201-0756 | Отдельные конструктивные элементы зданий и сооружений с преобладанием горячекатаных профилей, средняя масса сборочной единицы свыше 0,1 до 0,5 т | т | 0.23
42 | 201-0774 | Конструктивные элементы вспомогательного назначения массой не более 50 кг с преобладанием толстолистовой стали собираемые из двух и более деталей, с отверстиями и без отверстий, соединяемые на сварке | т | 0.007
43 | 537-0097 | Канат двойной свивки типа ТК оцинкованный из проволок марки В, маркировочная группа 1770 н/мм2, диаметром 5,5 мм | 10м | 0.187
44 | 542-0042 | Пропан-бутан, смесь техническая | кг | 3.6
45 | Как расценить работу | Работа маслостанций и домкратов 48 часов | ???
46 | ТСЦ-101-1035 | Двутавры с параллельными гранями полок нормальные Б сталь марки Ст0, N 40 | т | 10
47 | ТСЦ-103-0199 | Трубы стальные электросварные прямошовные со снятой фаской диаметром от 20 до 377 мм из стали марок БСт2кп-БСт4кп и БСт2пс-БСт4пс наружный диаметр 325 мм толщина стенки 4 мм | м | 440
Удаленные и замененные ресурсы
Материалы
48 | 101-1145 | Профили фасонные горячекатаные для шпунтовых свай Л4 и Л5 массой свыше 50 до 100 кг включительно, сталь марки 16ХГ | т | 14.07
Неучтенные ресурсы
Материалы
49 | 101-1809 | Болты высокопрочные | т
50 | 201-9002 | Конструкции стальные | т | 10
Составил: ___________________________В.И. Кузнецов
(должность, подпись, расшифровка)
Проверил: ___________________________
(должность, подпись, расшифровка)