## Локальная смета
СОГЛАСОВАНО: | [10 empty] | УТВЕРЖДАЮ:
______________ | [10 empty] | ______________
" _____ " ________________ 2012 г. | [10 empty] | "______ " _______________2012 г.
(наименование стройки)
ЛОКАЛЬНЫЙ СМЕТНЫЙ РАСЧЕТ №
(локальная смета)
на
(наименование работ и затрат, наименование объекта)
| Сметная стоимость _______________________________________________________________________________________________ |  | ___________________________948,769 |  | тыс. руб.
| монтажных работ _______________________________________________________________________________________________ |  | _______________________________________________________________________________________________554,265 |  | тыс. руб.
| оборудования _______________________________________________________________________________________________ |  | _______________________________________________________________________________________________394,504 |  | тыс. руб.
| Средства на оплату труда _______________________________________________________________________________________________ |  | ___________________________20,079 |  | тыс. руб.
| Сметная трудоемкость _______________________________________________________________________________________________ |  | _______________________________________________________________________________________________1642,87 |  | чел.час
Составлен(а) в текущих (прогнозных) ценах по состоянию на ______________
№ пп | Шифр и номер позиции норматива | Наименование работ и затрат, единица измерения | Количество | Стоимость единицы, руб. |  |  | Общая стоимость, руб. |  |  |  |  | Затраты труда рабочих, чел.-ч, не занятых обслуживанием машин |  | Общая масса обору-дования, т
|  |  |  | всего | эксплуатации машин | мате-риалы | обору-дования | Всего | оплаты труда | эксплуатации машин | мате-риалы
|  |  |  | оплаты труда | в т.ч. оплаты труда |  |  |  |  | в т.ч. оплаты труда |  | на единицу | всего
1 | 2 | 3 | 4 | 5 | 6 | 7 | 8 | 9 | 10 | 11 | 12 | 13 | 14 | 15
Раздел 1. Монтаж оборудования
1 | ФЕРм11-03-011-03 Пр. Минрегион от 04.08.09 № 321 | Прибор для анализа физико-химического состава вещества, категория сложности: III (Drager PIR 7000 датчик контроля взрывообпасных газов) (1 компл.) Монтаж оборудования: НР (512 руб.): 80% от ФОТ (640 руб.) СП (384 руб.): 60% от ФОТ (640 руб.) | 5 | 245,44 122,02 | 97,6 5,94 | 25.82 |  | 1227 | 610 | 488 30 | 129 | 12.3 | 61.5 | 1.3
Комплекс програмно-технических средств
2 | ФЕРм11-04-007-03 Пр. Минрегион от 04.08.09 № 321 | Экран-табло отображения цифровой информации с люминесцентным подсветом до 500 знакомест (табло 3015х1800х90мм) (1 шт.) Монтаж радиотелевизионного и электронного оборудования: НР (1133 руб.): 92% от ФОТ (1231 руб.) СП (800 руб.): 65% от ФОТ (1231 руб.) | 1 | 2025,26 1184,36 | 808,18 46,71 | 32.72 |  | 2025 | 1184 | 808 47 | 33 | 116 | 116 | 0.85
Электроаппаратура
3 | ФЕРм08-01-081-01 Пр. Минрегион от 04.08.09 № 321 | Аппарат (кнопка, ключ управления, замок электромагнитной блокировки, звуковой сигнал, сигнальная лампа) управления и сигнализации, количество подключаемых концов: до 2 (Табло светозвуковое взрывозащищенное ФИЛИН-Т) (1 шт.) Электромонтажные работы на других объектах: НР (22 руб.): 95% от ФОТ (23 руб.) СП (15 руб.): 65% от ФОТ (23 руб.) | 2 | 22,69 10,87 | 9,68 0,54 | 2.14 |  | 45 | 22 | 19 1 | 4 | 1.13 | 2.26
4 | ФЕРм08-02-317-03 Пр. Минрегион от 04.08.09 № 321 | Светофор сигнальный двухлинзовый (1 шт.) Электромонтажные работы на других объектах: НР (408 руб.): 95% от ФОТ (429 руб.) СП (279 руб.): 65% от ФОТ (429 руб.) | 6 | 220,31 57,23 | 159,2 14,31 | 3.88 |  | 1322 | 343 | 955 86 | 24 | 5.45 | 32.7
Кабельные изделия
5 | ФЕРм08-02-148-01 Пр. Минрегион от 04.08.09 № 321 | Кабель до 35 кВ в проложенных трубах, блоках и коробах, масса 1 м кабеля: до 1 кг (100 м кабеля) Электромонтажные работы на других объектах: НР (112 руб.): 95% от ФОТ (118 руб.) СП (77 руб.): 65% от ФОТ (118 руб.) | 0,74 (12+12+50)/100 | 686,83 119,29 | 495,79 40,07 | 71.75 |  | 508 | 88 | 367 30 | 53 | 12.4 | 9.18
6 | ФЕРм08-02-148-01 Пр. Минрегион от 04.08.09 № 321 | Кабель до 35 кВ в проложенных трубах, блоках и коробах, масса 1 м кабеля: до 1 кг (100 м кабеля) (1.8.3.ОП При производстве работ на высоте свыше расстояний, указанных в вводных указаниях к разделам сборника: при высоте свыше 2 до 8 м ОЗП=1,05; ТЗ=1,05) Электромонтажные работы на других объектах: НР (1360 руб.): 95% от ФОТ (1432 руб.) СП (931 руб.): 65% от ФОТ (1432 руб.) | 8,66 (866)/100 | 692,79 125,25 | 495,79 40,07 | 71.75 |  | 6000 | 1085 | 4294 347 | 621 | 13.02 | 112.75
7 | ФЕРм08-02-148-01 Пр. Минрегион от 04.08.09 № 321 | Кабель до 35 кВ в проложенных трубах, блоках и коробах, масса 1 м кабеля: до 1 кг (100 м кабеля) Электромонтажные работы на других объектах: НР (105 руб.): 95% от ФОТ (110 руб.) СП (72 руб.): 65% от ФОТ (110 руб.) | 0,69 (10+16+16+10+3+4+10)/100 | 686,83 119,29 | 495,79 40,07 | 71.75 |  | 474 | 82 | 342 28 | 50 | 12.4 | 8.56
8 | ФЕРм08-02-148-01 Пр. Минрегион от 04.08.09 № 321 | Кабель до 35 кВ в проложенных трубах, блоках и коробах, масса 1 м кабеля: до 1 кг (100 м кабеля) (1.8.3.ОП При производстве работ на высоте свыше расстояний, указанных в вводных указаниях к разделам сборника: при высоте свыше 2 до 8 м ОЗП=1,05; ТЗ=1,05) Электромонтажные работы на других объектах: НР (13988 руб.): 95% от ФОТ (14724 руб.) СП (9571 руб.): 65% от ФОТ (14724 руб.) | 89,06 (2340+2264+2064+1320+147+306+365+50+50)/100 | 692,79 125,25 | 495,79 40,07 | 71.75 |  | 61700 | 11155 | 44155 3569 | 6390 | 13.02 | 1159.56
9 | ФЕРм08-02-408-01 И2-Пр. Минрегион от 21.12.10 №747 | Труба стальная во взрывоопасных и пожароопасных помещениях по установленным конструкциям, с креплением накладными скобами, диаметр: до 25 мм (на высоте до 2м) (100 м) Электромонтажные работы на других объектах: НР (187 руб.): 95% от ФОТ (197 руб.) СП (128 руб.): 65% от ФОТ (197 руб.) | 0,33 33/100 | 1222,46 590,32 | 146,9 6,89 | 485.24 |  | 403 | 195 | 48 2 | 160 | 62.8 | 20.72
10 | ФЕРм08-02-409-02 И2-Пр. Минрегион от 21.12.10 №747 | Труба винипластовая по установленным конструкциям, по стенам и колоннам с креплением скобами, диаметр: до 50 мм (100 м) Электромонтажные работы на других объектах: НР (156 руб.): 95% от ФОТ (164 руб.) СП (107 руб.): 65% от ФОТ (164 руб.) | 0,5 50/100 | 1903,54 323,36 | 116,19 4,46 | 1463.99 |  | 952 | 162 | 58 2 | 732 | 34.4 | 17.2
11 | ФЕРм08-03-545-02 Пр. Минрегион от 04.08.09 № 321 | Коробка (ящик) с зажимами для кабелей и проводов сечением до 6 мм2, устанавливаемая на конструкции на стене или колонне, количество зажимов: до 20 (1 шт.) Электромонтажные работы на других объектах: НР (47 руб.): 95% от ФОТ (49 руб.) СП (32 руб.): 65% от ФОТ (49 руб.) | 1 | 220,39 49,17 | 2.75 | 168.47 |  | 220 | 49 | 3 | 168 | 5.17 | 5.17
12 | ФЕРм08-02-411-01 И2-Пр. Минрегион от 21.12.10 №747 | Рукав металлический наружным диаметром: до 48 мм (на высоте до 2 м) (100 м) Электромонтажные работы на других объектах: НР (253 руб.): 95% от ФОТ (266 руб.) СП (173 руб.): 65% от ФОТ (266 руб.) | 0,81 (79+2)/100 | 3085,01 326,18 | 207,45 2,97 | 2551.38 |  | 2499 | 264 | 168 2 | 2067 | 34.7 | 28.11
13 | ФЕРм11-08-001-01 И4-Пр. Минрегион от 29.12.11 №632 | Присоединение к приборам электрических проводок под винт: с оконцеванием наконечником (100 концов жил) Монтаж оборудования: НР (557 руб.): 80% от ФОТ (696 руб.) СП (418 руб.): 60% от ФОТ (696 руб.) | 6,12 612/100 | 158,67 113,68 |  | 44.99 |  | 971 | 696 |  | 275 | 11.3 | 69.16
Раздел 2. Оборудование
14 | П-Л "Диагностика" от 22.03.2011г. | Датчик контроля взрывоопасных газов и паров Drager PIR 7000, Drager PIR 7000 тип 334 (M25) HART, в коммплекте(68 11 817) (шт.) Оборудование | 5 | 25131.06 |  |  | 125655 | 125655
15 | П-Л "КортемГорЭлТех"1 | Светофор GUB-03/S2-4/LED-220 (шт.) Оборудование | 6 | 22452.09 |  |  | 134713 | 134713
Комплекс программно-технических средств
16 | КП от НПП "Электронные табло" 08.04.2011 | Текстовый экран ТЭ-300-80х8ex5 (-40...+50C) IP54 RS485 Modbus RTU-3K-T (шт.) Оборудование | 1 | 125085.8 |  |  | 125086 | 125086
Электроаппаратура
17 | П-Л "Эрвист" от 08.04.2011 | Табло светозвуковое взрывозащищенное ФИЛИН-Т-220-А-К Ж/Ч ВНИМАНИЕ/ГАЗ ТУ 4371-129-12150638-2006 (шт.) Оборудование | 2 | 4525.11 |  |  | 9050 | 9050
Раздел 3. Материалы неучтенные ценником
Кабельные изделия
18 | П-Л "Подольсккабель" | Кабель силовой с медными, с изоляцией и оболочкой из поливинилхлоридных композиций пониженной пожароопасности с низким дымо- и газовыделением ВВГнг-LS 4x1,5 (км) Материалы для монтажных работ | 0,94 940/1000 | 7558.84 |  | 7558.84 |  | 7105 |  |  | 7105
19 | П-Л "Герда" | Кабель высокоскоростной передачи данных, с многопроволочными медными жилами попарной скрутки, в оболочке не распространяющей горение из ПВХ пластиката, общий экран из медных проволок, КВИПнг 2x2x0,5 ВЭм (км) Материалы для монтажных работ | 2,35 2350/1000 | 22333.54 |  | 22333.54 |  | 52484 |  |  | 52484
20 | П-Л "Герда" | Кабель универсальный силовой, с однопроволочными круглыми жилами, в оболочке не распространяющей горение из ПВХ, номинальное напряжение 0,66 кВ, КУСИЛнг 3x1,0 В -0,66 (км) Материалы для монтажных работ | 0,15 150/1000 | 14989.59 |  | 14989.59 |  | 2248 |  |  | 2248
21 | П-Л "Герда" | Кабель универсальный силовой, с однопроволочными круглыми жилами, в оболочке не распространяющей горение из ПВХ, номинальное напряжение 0,66 кВ, КУСИЛнг 3x1,5ок В -0,66 (км) Материалы для монтажных работ | 0,31 310/1000 | 14413.07 |  | 14413.07 |  | 4468 |  |  | 4468
22 | П-Л "Герда" | Кабель универсальный силовой, с однопроволочными круглыми жилами, в оболочке не распространяющей горение из ПВХ, общий экран из медной ленты или фольги, номинальное напряж. 0,66 кВ, КУСИЛнг 3x1ок ВЭ-0,66 (км) Материалы для монтажных работ | 0,375 375/1000 | 24047.47 |  | 24047.47 |  | 9018 |  |  | 9018
23 | П-Л "Герда" | Кабель универсальный силовой, с однопроволочными круглыми жилами, в оболочке не распространяющей горение из ПВХ, номинальное напряжение 0,66 кВ, КУСИЛнг 3x6ок В -0,66 (км) Материалы для монтажных работ | 0,05 50/1000 | 46544.26 |  | 46544.26 |  | 2327 |  |  | 2327
24 | П-Л "Герда" | Кабель универсальный силовой, с однопроволочными круглыми жилами, в оболочке не распространяющей горение из ПВХ, общий экран из медной ленты или фольги, номинальное напряж. 0,66 кВ, КУСИЛнг 4x1,5ок ВЭ-0,66 (км) Материалы для монтажных работ | 0,05 50/1000 | 32081.67 |  | 32081.67 |  | 1604 |  |  | 1604
25 | КП "Герда" | Кабель универсальный силовой, с однопроволочными круглыми жилами, в оболочке не распространяющей горение из ПВХ, общий экран из медной ленты или фольги, номинальное напряж. 0,66 кВ, КУСИЛнг 14x1,5ок ВЭ-0,66 (км) Материалы для монтажных работ | 2,28 2280/1000 | 65.24 |  | 65.24 |  | 149 |  |  | 149
26 | КП "Герда" | Кабель универсальный силовой, с однопроволочными круглыми жилами, в оболочке не распространяющей горение из ПВХ, общий экран из медной ленты или фольги, номинальное напряж. 0,66 кВ, КУСИЛнг 27x1ок ВЭ-0,66 (км) Материалы для монтажных работ | 2,08 2080/1000 | 92286.36 |  | 92286.36 |  | 191956 |  |  | 191956
27 | КП "Герда" | Кабель универсальный силовой, с однопроволочными круглыми жилами, в оболочке не распространяющей горение из ПВХ, общий экран из медной ленты или фольги, номинальное напряж. 0,66 кВ, КУСИЛнг 37x1ок ВЭ-0,66 (км) Материалы для монтажных работ | 1,33 1330/1000 | 126464.89 |  | 126464.89 |  | 168198 |  |  | 168198
Трубы и трубопроводная арматура
28 | 103-0050 (ЛО) | Трубы водогазопроводные оцинкованные обыкновенные 20*2,8мм (м) Материалы для монтажных работ | 33 | 13.59 |  | 13.59 |  | 448 |  |  | 448
29 | 507-0545 (ЛО) | Трубы полиэтиленовые (м) Материалы для монтажных работ | 50 | 15.25 |  | 15.25 |  | 763 |  |  | 763
Монтажные изделия и материалы
30 | П-Л "Атэкс-Электро" | Коробка клеммная серии МТ-А-013-1-18х20A2F(А)+ 1x40A2F(C)-55x2,5(П) (шт.) Материалы для монтажных работ | 1 | 2262.69 |  | 2262.69 |  | 2263 |  |  | 2263
31 | П-Л "Промрукав" | Металлорукав герметичный, Ду=20 мм, Р3-ЦА-20УХЛ3 (м) Материалы для монтажных работ | 79 | 3.09 |  | 3.09 |  | 244 |  |  | 244
32 | П-Л "Промрукав" | Металлорукав герметичный, Ду=38 мм, Р3-ЦА-38УХЛ3 (м) Материалы для монтажных работ | 2 | 7.7 |  | 7.7 |  | 15 |  |  | 15
33 | П-Л "КомЭлектро" | Муфта трубная МТ22 (шт.) Материалы для монтажных работ | 25 | 15.72 |  | 15.72 |  | 393 |  |  | 393
34 | П-Л "КомЭлектро" | Муфта трубная МТ38 (шт.) Материалы для монтажных работ | 10 | 22.56 |  | 22.56 |  | 226 |  |  | 226
35 | П-Л "Декса" | Скоба двухлапковая: H=24 мм, d=9 мм, СД27 (шт.) Материалы для монтажных работ | 120 | 1.52 |  | 1.52 |  | 182 |  |  | 182
36 | П-Л "Декса" | Скоба двухлапковая: H=45 мм, d=9 мм, СД48 (шт.) Материалы для монтажных работ | 2 | 2.53 |  | 2.53 |  | 5 |  |  | 5
Итого прямые затраты по смете в ценах 2001г. | [7 empty] | 916946 | 15935 | 51705 4144 | 454802 |  | 1642.87
Накладные расходы | [7 empty] | 18838
Сметная прибыль | [7 empty] | 12985
Итоги по смете:
Итого Монтажные работы | [7 empty] | 554265 |  |  |  |  | 1642.87
Итого Оборудование | [7 empty] | 394504
Итого | [7 empty] | 948769 |  |  |  |  | 1642.87
В том числе:
Материалы | [7 empty] | 454802
Машины и механизмы | [7 empty] | 51705
ФОТ | [7 empty] | 20079
Оборудование | [7 empty] | 394504
Накладные расходы | [7 empty] | 18838
Сметная прибыль | [7 empty] | 12985
ВСЕГО по смете | [7 empty] | 948769 |  |  |  |  | 1642.87