## Локальная смета
СОГЛАСОВАНО: | [10 empty] | УТВЕРЖДАЮ:
______________ | [10 empty] | ______________
" _____ " ________________ 2012 г. | [10 empty] | "______ " _______________2012 г.
(наименование стройки)
ЛОКАЛЬНЫЙ СМЕТНЫЙ РАСЧЕТ №
(локальная смета)
на
(наименование работ и затрат, наименование объекта)
| Сметная стоимость _______________________________________________________________________________________________ |  | ___________________________329,143 |  | тыс. руб.
| монтажных работ _______________________________________________________________________________________________ |  | _______________________________________________________________________________________________216,059 |  | тыс. руб.
| оборудования _______________________________________________________________________________________________ |  | _______________________________________________________________________________________________113,084 |  | тыс. руб.
| Средства на оплату труда _______________________________________________________________________________________________ |  | ___________________________7,771 |  | тыс. руб.
| Сметная трудоемкость _______________________________________________________________________________________________ |  | _______________________________________________________________________________________________744,74 |  | чел.час
Составлен(а) в текущих (прогнозных) ценах по состоянию на ______________
№ пп | Шифр и номер позиции норматива | Наименование работ и затрат, единица измерения | Количество | Стоимость единицы, руб. |  |  | Общая стоимость, руб. |  |  |  |  | Затраты труда рабочих, чел.-ч, не занятых обслуживанием машин |  | Общая масса обору-дования, т
|  |  |  | всего | эксплуатации машин | мате-риалы | обору-дования | Всего | оплаты труда | эксплуатации машин | мате-риалы
|  |  |  | оплаты труда | в т.ч. оплаты труда |  |  |  |  | в т.ч. оплаты труда |  | на единицу | всего
1 | 2 | 3 | 4 | 5 | 6 | 7 | 8 | 9 | 10 | 11 | 12 | 13 | 14 | 15
Раздел 1. Электроосвещение
1 | ФЕРм08-03-572-03 Пр. Минрегион от 04.08.09 № 321 | Блок управления шкафного исполнения или распределительный пункт (шкаф), устанавливаемый: на стене, высота и ширина до 600х600 мм (щит ЩО-04 ШУСА-ВЭЛ) (1 шт.) Электромонтажные работы на других объектах: НР (23 руб.): 95% от ФОТ (24 руб.) СП (16 руб.): 65% от ФОТ (24 руб.) | 1 | 230,38 23,01 | 30,43 1,35 | 176.94 |  | 230 | 23 | 30 1 | 177 | 2.32 | 2.32
2 | ФЕРм08-03-595-02 Пр. Минрегион от 04.08.09 № 321 | Светильник с ртутными лампами, включая установку ПРА,: на кронштейнах на стенах, колоннах и фермах (100 шт.) (1.8.3.ОП При производстве работ на высоте свыше расстояний, указанных в вводных указаниях к разделам сборника: при высоте свыше 2 до 8 м ОЗП=1,05; ТЗ=1,05) Электромонтажные работы на других объектах: НР (1747 руб.): 95% от ФОТ (1839 руб.) СП (1195 руб.): 65% от ФОТ (1839 руб.) | 0,44 44/100 | 23989,7 3031,06 | 3436,04 1147,07 | 17522.6 |  | 10555 | 1334 | 1512 505 | 7709 | 305.55 | 134.44
3 | ФЕРм10-08-003-08 Пр. Минрегион от 04.08.09 № 321 | Устройство оптико-(фото)электрическое: отражатель неподвижный (1 шт.) (1.10.122.ОП При монтаже извещателей и проводов на высоте более 5 до 15 м от уровня пола ОЗП=1,1; ТЗ=1,1) Монтаж оборудования: НР (268 руб.): 80% от ФОТ (335 руб.) СП (201 руб.): 60% от ФОТ (335 руб.) | 44 | 9,61 7,62 | 0.18 | 1.81 |  | 423 | 335 | 8 | 80 | 0.79 | 34.76
4 | ФЕРм08-02-411-05 И2-Пр. Минрегион от 21.12.10 №747 | Ввод гибкий, наружный диаметр металлорукава: до 48 мм (1 ввод) Электромонтажные работы на других объектах: НР (809 руб.): 95% от ФОТ (852 руб.) СП (554 руб.): 65% от ФОТ (852 руб.) | 88 | 20,71 9,68 |  | 11.03 |  | 1822 | 852 |  | 970 | 1.03 | 90.64
5 | ФЕРм08-02-420-01 Пр. Минрегион от 04.08.09 № 321 | Коробка ответвительная с предохранителем или разъединителем, или автоматом, или указателем напряжения (100 шт.) (ОП п.1.8.3 При производстве работ на высоте свыше расстояний, указанных в вводных указаниях к разделам сборника: при высоте свыше 8 до 15 м ОЗП=1,1; ТЗ=1,1) Электромонтажные работы на других объектах: НР (1066 руб.): 95% от ФОТ (1122 руб.) СП (729 руб.): 65% от ФОТ (1122 руб.) | 0,45 45/100 | 11585,18 2419,56 | 1318,63 73,58 | 7846.99 |  | 5213 | 1089 | 593 33 | 3531 | 257.4 | 115.83
Кабельная продукция
6 | ФЕРм08-02-402-02 И2-Пр. Минрегион от 21.12.10 №747 | Кабель двух-четырехжильный по установленным конструкциям и лоткам с установкой ответвительных коробок: во взрывоопасных и пожароопасных помещениях сечением жилы до 6 мм2 (100 м) (ОП п.1.8.3 При производстве работ на высоте свыше расстояний, указанных в вводных указаниях к разделам сборника: при высоте свыше 8 до 15 м ОЗП=1,1; ТЗ=1,1) Электромонтажные работы на других объектах: НР (128 руб.): 95% от ФОТ (135 руб.) СП (88 руб.): 65% от ФОТ (135 руб.) | 0,8 80/100 | 904,53 145,79 | 425,43 22,14 | 333.31 |  | 724 | 117 | 340 18 | 267 | 15.51 | 12.41
7 | ФЕРм08-02-148-01 Пр. Минрегион от 04.08.09 № 321 | Кабель до 35 кВ в проложенных трубах, блоках и коробах, масса 1 м кабеля: до 1 кг (100 м кабеля) Электромонтажные работы на других объектах: НР (15 руб.): 95% от ФОТ (16 руб.) СП (10 руб.): 65% от ФОТ (16 руб.) | 0,1 10/100 | 686,83 119,29 | 495,79 40,07 | 71.75 |  | 69 | 12 | 50 4 | 7 | 12.4 | 1.24
8 | ФЕРм08-02-401-01 И2-Пр. Минрегион от 21.12.10 №747 | Кабель двух-четырехжильный сечением жилы до 16 мм2 с креплением накладными скобами, полосками с установкой ответвительных коробок (100 м) Электромонтажные работы на других объектах: НР (1160 руб.): 95% от ФОТ (1221 руб.) СП (794 руб.): 65% от ФОТ (1221 руб.) | 2,5 250/100 | 2419,54 485,04 | 93,04 3,38 | 1841.46 |  | 6049 | 1213 | 233 8 | 4603 | 51.6 | 129
9 | ФЕРм08-02-397-01 И2-Пр. Минрегион от 21.12.10 №747 | Профиль перфорированный монтажный длиной 2 м (100 м) (ОП п.1.8.3 При производстве работ на высоте свыше расстояний, указанных в вводных указаниях к разделам сборника: при высоте свыше 8 до 15 м ОЗП=1,1; ТЗ=1,1) Электромонтажные работы на других объектах: НР (568 руб.): 95% от ФОТ (598 руб.) СП (389 руб.): 65% от ФОТ (598 руб.) | 5,2 260*2/100 | 843,52 110,64 | 108,82 4,46 | 624.06 |  | 4386 | 575 | 566 23 | 3245 | 11.77 | 61.2
10 | ФЕРм08-02-407-16 И2-Пр. Минрегион от 21.12.10 №747 | Труба стальная по установленным конструкциям, по фермам, колоннам и другим стальным конструкциям, диаметр: до 40 мм (100 м) Электромонтажные работы на других объектах: НР (30 руб.): 95% от ФОТ (32 руб.) СП (21 руб.): 65% от ФОТ (32 руб.) | 0,1 10/100 | 1433,93 311,14 | 267,51 10,8 | 855.28 |  | 143 | 31 | 27 1 | 85 | 33.1 | 3.31
Раздел 2. Электрообогрев трубопроводов
Электрообогрев трубопроводов
11 | ФЕРм08-03-572-03 Пр. Минрегион от 04.08.09 № 321 | Блок управления шкафного исполнения или распределительный пункт (шкаф), устанавливаемый: на стене, высота и ширина до 600х600 мм (щит ЩОБ-04) (1 шт.) Электромонтажные работы на других объектах: НР (23 руб.): 95% от ФОТ (24 руб.) СП (16 руб.): 65% от ФОТ (24 руб.) | 1 | 230,38 23,01 | 30,43 1,35 | 176.94 |  | 230 | 23 | 30 1 | 177 | 2.32 | 2.32
12 | ФЕРм08-03-545-02 Пр. Минрегион от 04.08.09 № 321 | Коробка (ящик) с зажимами для кабелей и проводов сечением до 6 мм2, устанавливаемая на конструкции на стене или колонне, количество зажимов: до 20 (1 шт.) (ОП п.1.8.3 При производстве работ на высоте свыше расстояний, указанных в вводных указаниях к разделам сборника: при высоте свыше 2 до 8 м ОЗП=1,05; ТЗ=1,05) Электромонтажные работы на других объектах: НР (147 руб.): 95% от ФОТ (155 руб.) СП (101 руб.): 65% от ФОТ (155 руб.) | 3 1+2 | 222,85 51,63 | 2.75 | 168.47 |  | 669 | 155 | 8 | 506 | 5.43 | 16.29
13 | ФЕРм08-02-147-10 И2-Пр. Минрегион от 21.12.10 №747 | Кабель до 35 кВ по установленным конструкциям и лоткам с креплением по всей длине, масса 1 м кабеля: до 1 кг (100 м кабеля) Электромонтажные работы на других объектах: НР (59 руб.): 95% от ФОТ (62 руб.) СП (40 руб.): 65% от ФОТ (62 руб.) | 0,28 28/100 | 1195,9 169,31 | 619,81 51,88 | 406.78 |  | 335 | 47 | 174 15 | 114 | 17.6 | 4.93
14 | ФЕРм08-02-158-05 И1-Пр. Минрегион от 04.03.10 №95 | Заделка концевая сухая (1 шт.) Электромонтажные работы на других объектах: НР (18 руб.): 95% от ФОТ (19 руб.) СП (12 руб.): 65% от ФОТ (19 руб.) | 5 | 50,22 3,66 | 2,42 0,14 | 44.14 |  | 251 | 18 | 12 1 | 221 | 0.38 | 1.9
15 | ФЕРм08-02-420-01 Пр. Минрегион от 04.08.09 № 321 | Коробка ответвительная с предохранителем или разъединителем, или автоматом, или указателем напряжения (соединит. коробка) (100 шт.) Электромонтажные работы на других объектах: НР (108 руб.): 95% от ФОТ (114 руб.) СП (74 руб.): 65% от ФОТ (114 руб.) | 0,05 5/100 | 11365,22 2199,6 | 1318,63 73,58 | 7846.99 |  | 568 | 110 | 66 4 | 392 | 234 | 11.7
16 | ФЕРм08-01-080-03 Пр. Минрегион от 04.08.09 № 321 | Прибор измерения и защиты, количество подключаемых концов: до 12 (1 шт.) Электромонтажные работы на других объектах: НР (107 руб.): 95% от ФОТ (113 руб.) СП (73 руб.): 65% от ФОТ (113 руб.) | 5 | 50,08 21,65 | 19,36 1,08 | 9.07 |  | 250 | 108 | 97 5 | 45 | 2.25 | 11.25
17 | ФЕРм20-02-024-02 И4-Пр. Минрегион от 29.12.11 №632 | Установка предупреждающих знаков (1 шт.) Электромонтажные работы на других объектах: НР (173 руб.): 95% от ФОТ (182 руб.) СП (118 руб.): 65% от ФОТ (182 руб.) | 10 | 18,58 18,22 |  | 0.36 |  | 186 | 182 |  | 4 | 1.76 | 17.6
ВВГнг 3х2,5мм2
18 | ФЕРм08-02-402-02 И2-Пр. Минрегион от 21.12.10 №747 | Кабель двух-четырехжильный по установленным конструкциям и лоткам с установкой ответвительных коробок: во взрывоопасных и пожароопасных помещениях сечением жилы до 6 мм2 (100 м) (ОП п.1.8.3 При производстве работ на высоте свыше расстояний, указанных в вводных указаниях к разделам сборника: при высоте свыше 8 до 15 м ОЗП=1,1; ТЗ=1,1) Электромонтажные работы на других объектах: НР (95 руб.): 95% от ФОТ (100 руб.) СП (65 руб.): 65% от ФОТ (100 руб.) | 0,6 60/100 | 904,53 145,79 | 425,43 22,14 | 333.31 |  | 543 | 87 | 255 13 | 201 | 15.51 | 9.31
19 | ФЕРм08-02-401-01 И2-Пр. Минрегион от 21.12.10 №747 | Кабель двух-четырехжильный сечением жилы до 16 мм2 с креплением накладными скобами, полосками с установкой ответвительных коробок (100 м) Электромонтажные работы на других объектах: НР (278 руб.): 95% от ФОТ (293 руб.) СП (190 руб.): 65% от ФОТ (293 руб.) | 0,6 60/100 | 2419,54 485,04 | 93,04 3,38 | 1841.46 |  | 1452 | 291 | 56 2 | 1105 | 51.6 | 30.96
20 | ФЕРм08-02-148-01 Пр. Минрегион от 04.08.09 № 321 | Кабель до 35 кВ в проложенных трубах, блоках и коробах, масса 1 м кабеля: до 1 кг (100 м кабеля) Электромонтажные работы на других объектах: НР (53 руб.): 95% от ФОТ (56 руб.) СП (36 руб.): 65% от ФОТ (56 руб.) | 0,35 (25+10)/100 | 686,83 119,29 | 495,79 40,07 | 71.75 |  | 240 | 42 | 174 14 | 24 | 12.4 | 4.34
21 | ФЕРм08-02-395-01 И2-Пр. Минрегион от 21.12.10 №747 | Лоток металлический штампованный по установленным конструкциям, ширина лотка: до 200 мм (1 т) Электромонтажные работы на других объектах: НР (154 руб.): 95% от ФОТ (162 руб.) СП (105 руб.): 65% от ФОТ (162 руб.) | 0,248 8*0,031 | 1189,22 634,5 | 483,55 21,06 | 71.17 |  | 295 | 157 | 120 5 | 18 | 67.5 | 16.74
22 | ФЕРм08-02-152-04 И2-Пр. Минрегион от 21.12.10 №747 | Стойка сборных кабельных конструкций (без полок), масса: до 1,6 кг (100 шт.) Электромонтажные работы на других объектах: НР (53 руб.): 95% от ФОТ (56 руб.) СП (36 руб.): 65% от ФОТ (56 руб.) | 0,2 20/100 | 1351,54 273,21 | 277,4 5,54 | 800.93 |  | 270 | 55 | 55 1 | 160 | 28.4 | 5.68
23 | ФЕРм08-02-152-09 И2-Пр. Минрегион от 21.12.10 №747 | Полка кабельная, устанавливаемая на стойках, масса: до 0,9 кг (100 шт.) Электромонтажные работы на других объектах: НР (6 руб.): 95% от ФОТ (6 руб.) СП (4 руб.): 65% от ФОТ (6 руб.) | 0,2 20/100 | 104,35 23,57 | 79,84 4,46 | 0.94 |  | 21 | 5 | 16 1 |  | 2.45 | 0.49
24 | ФЕРм08-02-397-01 И2-Пр. Минрегион от 21.12.10 №747 | Профиль перфорированный монтажный длиной 2 м (100 м) Электромонтажные работы на других объектах: НР (120 руб.): 95% от ФОТ (126 руб.) СП (82 руб.): 65% от ФОТ (126 руб.) | 1,2 60*2/100 | 833,46 100,58 | 108,82 4,46 | 624.06 |  | 1000 | 121 | 131 5 | 748 | 10.7 | 12.84
25 | ФЕРм08-02-407-16 И2-Пр. Минрегион от 21.12.10 №747 | Труба стальная по установленным конструкциям, по фермам, колоннам и другим стальным конструкциям, диаметр: до 40 мм (100 м) Электромонтажные работы на других объектах: НР (77 руб.): 95% от ФОТ (81 руб.) СП (53 руб.): 65% от ФОТ (81 руб.) | 0,25 25/100 | 1433,93 311,14 | 267,51 10,8 | 855.28 |  | 358 | 78 | 67 3 | 213 | 33.1 | 8.28
26 | ФЕРм08-02-411-01 И2-Пр. Минрегион от 21.12.10 №747 | Рукав металлический наружным диаметром: до 48 мм (100 м) Электромонтажные работы на других объектах: НР (31 руб.): 95% от ФОТ (33 руб.) СП (21 руб.): 65% от ФОТ (33 руб.) | 0,1 10/100 | 3085,01 326,18 | 207,45 2,97 | 2551.38 |  | 309 | 33 | 21 | 255 | 34.7 | 3.47
27 | ФЕРм08-01-087-03 Пр. Минрегион от 04.08.09 № 321 | Металлические конструкции (1 т) Электромонтажные работы на других объектах: НР (14 руб.): 95% от ФОТ (15 руб.) СП (10 руб.): 65% от ФОТ (15 руб.) | 0,024 2,4*10/1000 | 13125,5 598,36 | 543,3 23,49 | 11983.84 |  | 315 | 14 | 13 1 | 288 | 62.2 | 1.49
28 | ФССЦ-201-0843 Пр. Минрегион от 28.07.09 № 308 | Конструкции стальные индивидуальные решетчатые сварные массой до 0,1 т (т) Электромонтажные работы на других объектах | -0.024 | 11500 |  | 11500 |  | -276 |  |  | -276
29 | 110-0172 | Сталь угловая равнополочная (28095,40/5,61) (т) Материалы для монтажных работ | 0,024 2,4*10/1000 | 5008.09 |  | 5008.09 |  | 120 |  |  | 120
Раздел 3. Оборудование
ЩО-04 (щит освещения площадки автоналива), ШУСА-ВЭЛ:
30 | КП "ТД ВЭЛАН" от 27.04.2011 | Шкаф ШУСА-ВЭЛ7, изготовленный на базе оболочки из алюминиевого сплава с маркировкой взрывозащиты 1ExdIIBT5, с одним 4-х полюсным выключтелем нагрузки I 4P100C, с 3-мя 4-х полюсными автоматическими выключателями S204 C6 (130960*1,03/3,21) (шт.) Оборудование | 1 | 42021.43 |  |  | 42021 | 42021
31 | П-Л "ЭРВИСТ" от 01.03.2011 | Фонарь ручной аккумуляторный взрывозащищенный, 1Ехeid IICT4, IP66 (226*40/1,18*1,03/3,21) (шт.) Оборудование | 1 | 2458.21 |  |  | 2458 | 2458
Электрообогрев трубопроводов
32 | КП "ТД ВЭЛАН" от 27.04.2011 | ЩОБ-04 (щит освещения площадки автоналива), в составе Взрывозащищенная оболочка из алюминиевого сплава с видом взрывозащиты 1ЕхdIIВТ6, УХЛ1; Автоматический выключатель однополюсный, Iн=10А (АВВ) на вводе Автоматический выключатель дифференциального тока двухполюсный, (АВВ) Iн=6А Iн=30мА характеристика С – 4 шт. Кабельный ввод под кабель ВВГнг 3х10 – 1 шт.; Кабельный ввод под кабель ВВГнг 3х1,5 – 4 шт. (109225,00*1,03/3,21) (шт.) Оборудование | 1 | 35047.27 |  |  | 35047 | 35047
33 | П-Л "Профи-Кабель" | Электронный линейный взрывозащищенный термостат RAYSTAT-EX-03 (24681,80/1,18*1,03/3,21) (шт.) Оборудование | 5 | 6711.61 |  |  | 33558 | 33558
Раздел 4. Материалы неучтенные ценником
34 | КП "ТД ВЭЛАН" от 27.04.2011 | Светильник взрывозащищенный 1Ехd IICT4 настенный под лампу ДНаТ-100 настенного крепления, со встроенным ПРА, ВАД61-НАТ.Л.100 Н-УХЛ1 (10090*1,03/5,61) (шт.) Материалы для монтажных работ | 44 | 1852.53 |  | 1852.53 |  | 81511 |  |  | 81511
35 | КП "ТД ВЭЛАН" от 27.04.2011 | Наружный отражатель типоразмера 125 НО125 (480*1,03/5,61) (шт.) Материалы для монтажных работ | 44 | 88.13 |  | 88.13 |  | 3878 |  |  | 3878
36 | КП "ТД ВЭЛАН" от 27.04.2011 | Взрывозащищенный компенсатор 125Вт ВСН125 (480*1,03/5,61) (шт.) Материалы для монтажных работ | 44 | 88.13 |  | 88.13 |  | 3878 |  |  | 3878
37 | П-Л "Еикс-Технологии" от 04.04.2011 | Кабельный ввод М25х1,5 для монтажной коробки светильника (950/1,18*1,03/5,61) (шт.) Материалы для монтажных работ | 88 | 147.81 |  | 147.81 |  | 13007 |  |  | 13007
38 | 546-0302 (ЛО) | Лампы уличного освещения ДНАТ 100 Вт (1815,59/5,61) (10 шт) Материалы для монтажных работ | 4,4 44/10 | 323.63 |  | 323.63 |  | 1424 |  |  | 1424
39 | КП "ТД ВЭЛАН" от 27.04.2011 | Коробка соединительная взрывозащищенная 2ЕхеПТ5 Uн ~380В, на 6 клеммных зажимов, с 3 кабельными вводами №1 (O 12мм) климатического исполнения У1 КП6-14 380 У1 (1120*1,03/5,61) (шт.) Материалы для монтажных работ | 45 | 205.63 |  | 205.63 |  | 9253 |  |  | 9253
Кабельная продукция
40 | П-Л ООО ТопКабель от 02.04.2011 | Кабель силовой с медными жилами c изоляцией и оболочкой из ПВХ пластиката пониженной горючести, сечением 5х2,5 мм2, ВВГнг 5х2,5 (54/1,18*1,03/5,61) (м) Материалы для монтажных работ | 80 | 8.4 |  | 8.4 |  | 672 |  |  | 672
41 | П-Л "Подольсккабель" | Кабель силовой с медными жилами c изоляцией и оболочкой из ПВХ пластиката пониженной горючести, сечением 3х2,5 мм2, ВВГнг 3х2,5 (36,5682/1,18*1,03/5,61) (м) Материалы для монтажных работ | 260 | 5.69 |  | 5.69 |  | 1479 |  |  | 1479
Изделия и материалы
42 | П-Л "Монтак" от 07.02.2011 | Полоса монтажная перфорированная шириной 40мм, L=2м, К107Х (106,40*2*1,03/5,61) (шт.) Материалы для монтажных работ | 260 | 39.07 |  | 39.07 |  | 10158 |  |  | 10158
43 | 103-0051 (ЛО) | Трубы водогазопроводные оцинкованные обыкновенные 25*3,2мм (105,96/5,61) (м) Материалы для монтажных работ | 10 | 18.89 |  | 18.89 |  | 189 |  |  | 189
Электрообогрев трубопроводов
44 | КП "ТД ВЭЛАН" | Коробка зажимовпластиковая взрывозащищенная 2ЕхеIIТ65 на 12 клемм, с одним каб. вводом под кабель ВВГнг3х10 и двумя каб. вводами под кабель ВВГнг3х2,5 (7200*1,03/5,61) (шт.) Материалы для монтажных работ | 1 | 1321.93 |  | 1321.93 |  | 1322 |  |  | 1322
45 | КП "ТД ВЭЛАН" | Коробка зажимовпластиковая взрывозащищенная 2ЕхеIIТ65 на 12 клемм, с одним каб. вводом под кабель ВВГнг3х10 и двумя каб. вводами под кабель ВВГнг3х4 (7200*1,03/5,61) (шт.) Материалы для монтажных работ | 2 | 1321.93 |  | 1321.93 |  | 2644 |  |  | 2644
46 | П-Л "МКС ЛТД" | Кабель греющий, исполнения II 2 G EEx e II, мощность 38 Вт/м 12XTV2-CT-T3 (2394,00/1,18*1,03/5,61) (м) Материалы для монтажных работ | 28 | 372.49 |  | 372.49 |  | 10430 |  |  | 10430
47 | П-Л "Профи-Кабель" | Концевая заделка над теплоизоляцией Е-100-У (900/1,18*1,03/5,61) (шт.) Материалы для монтажных работ | 5 | 140.03 |  | 140.03 |  | 700 |  |  | 700
48 | П-Л "Евро Престиж" | Соединительная коробка взрывозащищенная для подключения к одного греющего абеля JBS-100-E (6702,00/1,18*1,03/5,61) (шт.) Материалы для монтажных работ | 5 | 1042.79 |  | 1042.79 |  | 5214 |  |  | 5214
49 | П-Л "Профи-Кабель" | Набор для прохода через теплоизоляцию IEK-25-04 (437,84/1,18*1,03/5,61) (шт.) Материалы для монтажных работ | 5 | 68.13 |  | 68.13 |  | 341 |  |  | 341
50 | П-Л "Профи-Кабель" | Опорный кронштейн SB-101 (1601,00/1,18*1,03/5,61) (шт.) Материалы для монтажных работ | 5 | 249.11 |  | 249.11 |  | 1246 |  |  | 1246
51 | П-Л "Профи-Кабель" | Крепежная лента из стекловолокна (20 м/рулон) GT-66 (416,00/1,18*1,03/5,61) (шт.) Материалы для монтажных работ | 4 | 64.73 |  | 64.73 |  | 259 |  |  | 259
52 | П-Л "Профи-Кабель" | Предупредительная табличка LAB-I-01 (150/1,18*1,03/5,61) (шт.) Материалы для монтажных работ | 10 | 23.34 |  | 23.34 |  | 233 |  |  | 233
53 | П-Л "Профи-Кабель" | Хомут для труб диаметром 60-288мм PSE-280 (165,10/1,18*1,03/5,61) (шт.) Материалы для монтажных работ | 12 | 25.69 |  | 25.69 |  | 308 |  |  | 308
Кабельная продукция
54 | П-Л "Подольсккабель" | Кабель силовой с медными жилами c изоляцией и оболочкой из ПВХ пластиката пониженной горючести, сечением 3х2,5 мм2, ВВГнг 3х2,5 (36,5682/1,18*1,03/5,61) (м) Материалы для монтажных работ | 155 | 5.69 |  | 5.69 |  | 882 |  |  | 882
Изделия и материалы
55 | П-Л "Энергоцентр" | Кабельрост WL 120-20S (175,1*42/1,18*1,03/5,61) (шт.) Материалы для монтажных работ | 8 | 1144.27 |  | 1144.27 |  | 9154 |  |  | 9154
56 | П-Л "Энергоцентр" | Настенная консоль KWS026F (13,93*42/1,18*1,03/5,61) (шт.) Материалы для монтажных работ | 20 | 91.03 |  | 91.03 |  | 1821 |  |  | 1821
57 | П-Л "Энергоцентр" | Стойка консоли KDU 50-08F (8,89*42/1,18*1,03/5,61) (шт.) Материалы для монтажных работ | 20 | 58.1 |  | 58.1 |  | 1162 |  |  | 1162
58 | П-Л "Энергоцентр" | Принадлежность WLV (7,93*42/1,18*1,03/5,61) (шт.) Материалы для монтажных работ | 15 | 51.82 |  | 51.82 |  | 777 |  |  | 777
59 | П-Л "Монтак" от 07.02.2011 | Полоса монтажная перфорированная шириной 40мм, L=2м, К107Х (106,40*2*1,03/5,61) (шт.) Материалы для монтажных работ | 60 | 39.07 |  | 39.07 |  | 2344 |  |  | 2344
60 | 103-0051 (ЛО) | Трубы водогазопроводные оцинкованные обыкновенные 25*3,2мм (105,96/5,61) (м) Материалы для монтажных работ | 25 | 18.89 |  | 18.89 |  | 472 |  |  | 472
61 | П-Л "Металлорукав" от 11.01.2011 | Металлорукав герметичный. Р1-Н-А-25 (1404,15/1,18*1,03/5,61) (м) Материалы для монтажных работ | 10 | 218.48 |  | 218.48 |  | 2185 |  |  | 2185
Итого прямые затраты по смете в ценах 2001г. | [7 empty] | 316777 | 7107 | 4654 664 | 191932 |  | 744.74
Накладные расходы | [7 empty] | 7332
Сметная прибыль | [7 empty] | 5034
Итоги по смете:
Итого Монтажные работы | [7 empty] | 216059 |  |  |  |  | 744.74
Итого Оборудование | [7 empty] | 113084
Итого | [7 empty] | 329143 |  |  |  |  | 744.74
В том числе:
Материалы | [7 empty] | 191932
Машины и механизмы | [7 empty] | 4654
ФОТ | [7 empty] | 7771
Оборудование | [7 empty] | 113084
Накладные расходы | [7 empty] | 7332
Сметная прибыль | [7 empty] | 5034
ВСЕГО по смете | [7 empty] | 329143 |  |  |  |  | 744.74