## Локальная смета
СОГЛАСОВАНО: | [10 empty] | УТВЕРЖДАЮ:
______________ | [10 empty] | ______________
" _____ " ________________ 2012 г. | [10 empty] | "______ " _______________2012 г.
(наименование стройки)
ЛОКАЛЬНЫЙ СМЕТНЫЙ РАСЧЕТ №
(локальная смета)
на
(наименование работ и затрат, наименование объекта)
| Сметная стоимость строительных работ _______________________________________________________________________________________________ |  | ___________________________1788,439 |  | тыс. руб.
| Средства на оплату труда _______________________________________________________________________________________________ |  | ___________________________85,840 |  | тыс. руб.
| Сметная трудоемкость _______________________________________________________________________________________________ |  | _______________________________________________________________________________________________8969,75 |  | чел.час
Составлен(а) в текущих (прогнозных) ценах по состоянию на ______________
№ пп | Шифр и номер позиции норматива | Наименование работ и затрат, единица измерения | Количество | Стоимость единицы, руб. |  |  | Общая стоимость, руб. |  |  |  |  | Затраты труда рабочих, чел.-ч, не занятых обслуживанием машин |  | Общая масса обору-дования, т
|  |  |  | всего | эксплуатации машин | мате-риалы | обору-дования | Всего | оплаты труда | эксплуатации машин | мате-риалы
|  |  |  | оплаты труда | в т.ч. оплаты труда |  |  |  |  | в т.ч. оплаты труда |  | на единицу | всего
1 | 2 | 3 | 4 | 5 | 6 | 7 | 8 | 9 | 10 | 11 | 12 | 13 | 14 | 15
Раздел 1. Конструкции металлические
1 | ФЕР09-03-002-01 Пр. Минрегион от 17.11.08 № 253 | Монтаж колонн одноэтажных и многоэтажных зданий и крановых эстакад высотой: до 25 м цельного сечения массой до 1,0 т (1 т конструкций) Строительные металлические конструкции: НР (3770 руб.): 90% от ФОТ (4189 руб.) СП (3561 руб.): 85% от ФОТ (4189 руб.) | 34,311 окр((30,276+0,113+0,401+2,201)*1,04;3) | 407,03 96,11 | 269,95 25,98 | 40.97 |  | 13966 | 3298 | 9262 891 | 1406 | 10.47 | 359.24
2 | 201-0757 ТСЦ ЛО | Отдельные конструктивные элементы зданий и сооружений с преобладанием горячекатанных профилей, средняя масса сборочной единицы свыше 0,5 до 1 т (39316,99/5,61) (т) Строительные металлические конструкции | 34.311 | 7008.38 |  | 7008.38 |  | 240465 |  |  | 240465
3 | ФЕР09-03-002-12 Пр. Минрегион от 17.11.08 № 253 | Монтаж балок, ригелей перекрытия, покрытия и под установку оборудования многоэтажных зданий при высоте здания: до 25 м (1 т конструкций) Строительные металлические конструкции: НР (8040 руб.): 90% от ФОТ (8933 руб.) СП (7593 руб.): 85% от ФОТ (8933 руб.) | 39,607 окр((30,784+1,332+1,938+1,675+1,542+0,25+0,118+0,445)*1,04;3) | 767,58 186,33 | 474,9 39,22 | 106.35 |  | 30402 | 7380 | 18809 1553 | 4213 | 18.25 | 722.83
4 | 201-0647 ТСЦ ЛО | Конструкции несущие каркасов зданий (47868,86/5,61) (т) Материалы для строительных работ | 39.607 | 8532.77 |  | 8532.77 |  | 337957 |  |  | 337957
5 | ФЕР09-03-014-01 Пр. Минрегион от 17.11.08 № 253 | Монтаж связей и распорок из одиночных и парных уголков, гнутосварных профилей для пролетов: до 24 м при высоте здания до 25 м (1 т конструкций) Строительные металлические конструкции: НР (10324 руб.): 90% от ФОТ (11471 руб.) СП (9750 руб.): 85% от ФОТ (11471 руб.) | 18,965 окр((18,236)*1,04;3) | 1262,6 553,07 | 477,18 51,76 | 232.35 |  | 23945 | 10489 | 9050 982 | 4406 | 63.28 | 1200.11
6 | 201-0755 ТСЦ ЛО | Отдельные конструктивные элементы зданий и сооружений с преобладанием горячекатанных профилей, средняя масса сборочной единицы до 0,1 т (48482,94/5,61) (т) Материалы для строительных работ | 18.965 | 8642.24 |  | 8642.24 |  | 163900 |  |  | 163900
7 | ФЕР09-03-012-01 Пр. Минрегион от 17.11.08 № 253 | Монтаж стропильных и подстропильных ферм на высоте до 25 м пролетом: до 24 м массой до 3,0 т (1 т конструкций) Строительные металлические конструкции: НР (5526 руб.): 90% от ФОТ (6140 руб.) СП (5219 руб.): 85% от ФОТ (6140 руб.) | 21,476 окр((7,632+6,511+6,507)*1,04;3) | 895,17 229 | 573,13 56,88 | 93.04 |  | 19225 | 4918 | 12309 1222 | 1998 | 25.53 | 548.28
8 | 201-0756 ТСЦ ЛО | Отдельные конструктивные элементы зданий и сооружений с преобладанием горячекатанных профилей, средняя масса сборочной единицы свыше 0,1 до 0,5 т (43905,32/5,61) (т) Материалы для строительных работ | 21.476 | 7826.26 |  | 7826.26 |  | 168077 |  |  | 168077
9 | ФЕР09-03-029-01 Пр. Минрегион от 17.11.08 № 253 | Монтаж лестниц прямолинейных и криволинейных, пожарных с ограждением (1 т конструкций) Строительные металлические конструкции: НР (1407 руб.): 90% от ФОТ (1563 руб.) СП (1329 руб.): 85% от ФОТ (1563 руб.) | 4,108 окр((0,24+0,061+0,521+0,368+2,76)*1,04;3) | 1084,67 304,28 | 691,89 76,25 | 88.5 |  | 4456 | 1250 | 2842 313 | 364 | 32.37 | 132.98
10 | 201-0650 ТСЦ ЛО | Лестницы пожарные, лестничные марши, ограждения лестничных проемов (86928,73/5,61) (т) Материалы для строительных работ | 4.108 | 15495.32 |  | 15495.32 |  | 63655 |  |  | 63655
11 | ФЕР09-04-002-01 Пр. Минрегион от 17.11.08 № 253 | Монтаж кровельного покрытия: из профилированного листа при высоте здания до 25 м (100 м2 покрытия) Строительные металлические конструкции: НР (3677 руб.): 90% от ФОТ (4086 руб.) СП (3473 руб.): 85% от ФОТ (4086 руб.) | 11,752 45,2*26/100 | 944,74 310,27 | 480,51 37,43 | 153.96 |  | 11103 | 3646 | 5647 440 | 1810 | 35.5 | 417.2
12 | ФССЦ-101-4275 И1-Пр. Минрегион от 04.03.10 №94 | Профилированный лист оцинкованный окрашенный Н75-750-0,8 (т) Материалы для строительных работ | 13.162 | 18282.19 |  | 18282.19 |  | 240630 |  |  | 240630
13 | ФЕР12-01-009-01 Пр. Минрегион от 17.11.08 № 253 | Устройство желобов: настенных (100 м желобов) Кровли: НР (703 руб.): 120% от ФОТ (586 руб.) СП (381 руб.): 65% от ФОТ (586 руб.) | 0,78 78/100 | 18952,69 722,92 | 296,15 28,49 | 17933.62 |  | 14783 | 564 | 231 22 | 13988 | 84.75 | 66.11
14 | ФЕР12-01-008-01 Пр. Минрегион от 17.11.08 № 253 | Устройство обделок на фасадах (наружные подоконники, пояски, балконы и др.): включая водосточные трубы, с изготовлением элементов труб (100 м2 фасада (без вычета проемов)) Кровли: НР (1914 руб.): 120% от ФОТ (1595 руб.) СП (1037 руб.): 65% от ФОТ (1595 руб.) | 13,9552 (45,2+26)*2*9,8/100 | 1056,47 114,3 | 2.62 | 939.55 |  | 14743 | 1595 | 37 | 13111 | 13.4 | 187
Раздел 2. Защита металлоконструкций от коррозии
15 | ФЕР26-02-009-01 Пр. Минрегион от 17.11.08 № 253 | Огнезащитное покрытие металлических огрунтованных (грунтом ГФ-021) поверхностей материалом огнезащитным терморасширяющимся "Огракс-В-СК" (100 м2 покрытия) Теплоизоляционные работы: НР (47277 руб.): 100% от ФОТ (47277 руб.) СП (33094 руб.): 70% от ФОТ (47277 руб.) | 29 2900/100 | 11999,41 1630,24 | 292.92 | 10076.25 |  | 347983 | 47277 | 8495 | 292211 | 184 | 5336
16 | ФССЦ-113-0516 Пр. Минрегион от 28.07.09 № 308 | Материал огнезащитный терморасширяющийся «Огракс-В-СК» (кг) Теплоизоляционные работы | -6380 | 45.1 |  | 45.1 |  | -287738 |  |  | -287738
17 | П-Л "Тиу" | Огнезащитная краска ВУП-2 (215/1,18*1,03/5,61) (кг) Материалы для строительных работ | 6960 2900*2,4 | 33.45 |  | 33.45 |  | 232812 |  |  | 232812
Итого прямые затраты по смете в ценах 2001г. | [7 empty] | 1640364 | 80417 | 66682 5423 | 1493265 |  | 8969.75
Накладные расходы | [7 empty] | 82638
Сметная прибыль | [7 empty] | 65437
Итоги по смете:
Строительные металлические конструкции | [7 empty] | 407231 |  |  |  |  | 3380.64
Материалы для строительных работ | [7 empty] | 1207031
Кровли | [7 empty] | 33561 |  |  |  |  | 253.11
Теплоизоляционные работы | [7 empty] | 140616 |  |  |  |  | 5336
Итого | [7 empty] | 1788439 |  |  |  |  | 8969.75
В том числе:
Материалы | [7 empty] | 1493265
Машины и механизмы | [7 empty] | 66682
ФОТ | [7 empty] | 85840
Накладные расходы | [7 empty] | 82638
Сметная прибыль | [7 empty] | 65437
ВСЕГО по смете | [7 empty] | 1788439 |  |  |  |  | 8969.75