## Локальная смета
УТВЕРЖДАЮ:
_________________
"____" ______________2014 г.
г.Красноярск,
(наименование стройки)
ЛОКАЛЬНЫЙ СМЕТНЫЙ РАСЧЕТ №
(локальная смета)
|  | на | устройство козырьков
(наименование работ и затрат, наименование объекта)
Основание:
|  |  | Сметная стоимость строительных работ _______________________________________________________________________________________________ | [5 empty] | ___________________________242852,84 |  | руб.
|  |  | Средства на оплату труда _______________________________________________________________________________________________ | [5 empty] | ___________________________44161,78 |  | руб.
|  |  | Сметная трудоемкость _______________________________________________________________________________________________ | [5 empty] | _______________________________________________________________________________________________272,82 |  | чел.час
Составлен(а) в текущих (прогнозных) ценах по состоянию на 4кв. 2012г.
№ пп | Обосно- вание | Наименование | Ед. изм. | Кол. | Стоимость единицы, руб. |  |  |  | Общая стоимость, руб. |  |  |  | Т/з осн. раб.на ед. | Т/з осн. раб. Всего | Т/з мех. на ед. | Т/з мех. Всего
[5 empty] | Всего | В том числе |  |  | Всего | В том числе
[6 empty] | Осн.З/п | Эк.Маш | З/пМех |  | Осн.З/п | Эк.Маш | З/пМех
1 | 2 | 3 | 4 | 5 | 6 | 7 | 8 | 9 | 10 | 11 | 12 | 13 | 14 | 15 | 16 | 17
Раздел 1. Демонтаж козырька, ж/б плиты
1 | ТЕР46-04-002-02 Пр.Минстроя Краснояр.кр. от 12.11.10 №237-О | Разборка монолитных перекрытий железобетонных (разборка козырька и разделительных стенок) ИНДЕКС К ПОЗИЦИИ(справочно): 1 Индекс перевода в текущие цены 4 кв. 2012 г. ОЗП=12,8; ЭМ=6,01; ЗПМ=12,8; МАТ=3,71 НР (23958,47 руб.): 84%=110%*0,9 * 0,85 от ФОТ (28521,99 руб.) СП (13690,56 руб.): 48%=70%*0,85 * 0,8 от ФОТ (28521,99 руб.) | 1 м3 | 11.88 | 699.11 | 123.91 | 542.12 | 39.19 | 8305.43 | 1472.05 | 6440.39 | 465.58 | 12.16 | 144.46 | 3.54 | 42.06
2 | 311-01-146-1 | Мусор строительный с погрузкой вручную: погрузка ИНДЕКС К ПОЗИЦИИ(справочно): 1 Индекс перевода в текущие цены 4 кв. 2012 г. ОЗП=12,8; ЭМ=6,01; ЗПМ=12,8; МАТ=3,71 НР (1422,02 руб.): 85%=100%*0,85 от ФОТ (1672,96 руб.) СП (803,02 руб.): 48%=60%*0,8 от ФОТ (1672,96 руб.) | тонна | 27.4 | 54.01 | 4.77 | 49.24 |  | 1479.87 | 130.7 | 1349.17 |  | 0.5777 | 15.83
Раздел 2. Изготовление и монтаж Козырька 3,9*2
3 | ТЕР46-03-002-01 Пр.Минстроя Краснояр.кр. от 12.11.10 №237-О | Сверление кольцевыми алмазными сверлами в железобетонных конструкциях с применением охлаждающей жидкости (воды) горизонтальных отверстий глубиной 200 мм диаметром 20 мм ИНДЕКС К ПОЗИЦИИ(справочно): 1 Индекс перевода в текущие цены 4 кв. 2012 г. ОЗП=12,8; ЭМ=6,01; ЗПМ=12,8; МАТ=3,71 НР (2796,16 руб.): 84%=110%*0,9 * 0,85 от ФОТ (3328,76 руб.) СП (1597,8 руб.): 48%=70%*0,85 * 0,8 от ФОТ (3328,76 руб.) | 100 отверстий | 0.42 | 2839.22 | 257.93 | 1168.36 | 280.5 | 1192.47 | 108.33 | 490.71 | 117.81 | 23.3 | 9.79 | 22 | 9.24
4 | ТЕР09-03-014-01 Пр.Минстроя Краснояр.кр. от 12.11.10 №237-О | Монтаж связей и распорок из одиночных и парных уголков, гнутосварных профилей для подъездных козырьков (2.Прил.9.3 Монтаж конструктивных элементов по железобетонным и каменным опорам ОЗП=1,1; ТЗ=1,1; 6.Прил.9.3 Монтаж конструкций, окрашенных в заводских условиях или неокрашенных, поставляемых в пакетах ОЗП=1,03; ТЗ=1,03) ИНДЕКС К ПОЗИЦИИ(справочно): 1 Индекс перевода в текущие цены 4 кв. 2012 г. ОЗП=12,8; ЭМ=6,01; ЗПМ=12,8; МАТ=3,71 НР (2744,37 руб.): 69%=90%*0,9 * 0,85 от ФОТ (3977,35 руб.) СП (2306,86 руб.): 58%=85%*0,85 * 0,8 от ФОТ (3977,35 руб.) | 1 т конструкций | 0.3 | 1729.88 | 721.27 | 667.02 | 56.96 | 518.96 | 216.38 | 200.11 | 17.09 | 71.6962 | 21.51 | 3.82 | 1.15
5 | ТСЦ-201-0760 | Отдельные конструктивные элементы зданий и сооружений с преобладанием гнутых профилей, средняя масса сборочной единицы до 0,1 т ИНДЕКС К ПОЗИЦИИ(справочно): 1 Индекс перевода в текущие цены 4 кв. 2012 г. ОЗП=12,8; ЭМ=6,01; ЗПМ=12,8; МАТ=3,71 | т | 0.3 | 13052.39 |  |  |  | 3915.72
6 | ТЕР13-03-004-26 Пр.Минстроя Краснояр.кр. от 12.11.10 №237-О | Окраска металлических огрунтованных поверхностей эмалью ПФ-115 (3.13 Окраска и огрунтовка решетчатых поверхностей ОЗП=1,1; ЭМ=1,1 к расх.; ЗПМ=1,1; МАТ=1,1 к расх.; ТЗ=1,1; ТЗМ=1,1; 1.13.7.ОП При нанесении лакокрасочных материалов ручным способом ОЗП=1,1; ТЗ=1,1; на 2 раза ПЗ=2 (ОЗП=2; ЭМ=2 к расх.; ЗПМ=2; МАТ=2 к расх.; ТЗ=2; ТЗМ=2)) ИНДЕКС К ПОЗИЦИИ(справочно): 1 Индекс перевода в текущие цены 4 кв. 2012 г. ОЗП=12,8; ЭМ=6,01; ЗПМ=12,8; МАТ=3,71 НР (544,13 руб.): 69%=90%*0,9 * 0,85 от ФОТ (788,6 руб.) СП (378,53 руб.): 48%=70%*0,85 * 0,8 от ФОТ (788,6 руб.) | 100 м2 окрашиваемой поверхности | 0.48 | 1150.38 | 96.78 | 18.81 | 0.24 | 552.18 | 46.45 | 9.03 | 0.12 | 9.2686 | 4.45 | 0.022 | 0.01
7 | ТЕР09-03-012-12 Пр.Минстроя Краснояр.кр. от 12.11.10 №237-О | Монтаж опорных стоек для пролетов до 24 м ИНДЕКС К ПОЗИЦИИ(справочно): 1 Индекс перевода в текущие цены 4 кв. 2012 г. ОЗП=12,8; ЭМ=6,01; ЗПМ=12,8; МАТ=3,71 НР (159,95 руб.): 69%=90%*0,9 * 0,85 от ФОТ (231,81 руб.) СП (134,45 руб.): 58%=85%*0,85 * 0,8 от ФОТ (231,81 руб.) | 1 т конструкций | 0.132 | 604.78 | 67.94 | 370.52 | 32.88 | 79.83 | 8.97 | 48.91 | 4.34 | 6.59 | 0.87 | 2.09 | 0.28
8 | ТСЦ-201-0763 | Отдельные конструктивные элементы зданий и сооружений с преобладанием гнутосварных профилей и круглых труб, средняя масса сборочной единицы до 0,1 т ИНДЕКС К ПОЗИЦИИ(справочно): 1 Индекс перевода в текущие цены 4 кв. 2012 г. ОЗП=12,8; ЭМ=6,01; ЗПМ=12,8; МАТ=3,71 | т | 0.132 | 11934.04 |  |  |  | 1575.29
Устройство покрытия
9 | ТЕРр58-12-4 Пр.Минстроя Краснояр.кр. от 12.11.10 №237-О | Устройство обрешетки с прозорами из досок и брусков под кровлю из черепицы ИНДЕКС К ПОЗИЦИИ(справочно): 1 Индекс перевода в текущие цены 4 кв. 2012 г. ОЗП=12,8; ЭМ=6,01; ЗПМ=12,8; МАТ=3,71 НР (913,8 руб.): 71%=83%*0,85 от ФОТ (1287,04 руб.) СП (669,26 руб.): 52%=65%*0,8 от ФОТ (1287,04 руб.) | 100 м2 | 0.516 | 1171.95 | 168.27 | 14.42 | 1.19 | 604.73 | 86.83 | 7.44 | 0.61 | 18.41 | 9.5 | 0.08 | 0.04
10 | ТЕРр69-10-1 Пр.Минстроя Краснояр.кр. от 12.11.10 №237-О | Антисептирование древесины водными растворами ИНДЕКС К ПОЗИЦИИ(справочно): 1 Индекс перевода в текущие цены 4 кв. 2012 г. ОЗП=12,8; ЭМ=6,01; ЗПМ=12,8; МАТ=3,71 НР (123,43 руб.): 66%=78%*0,85 от ФОТ (187,01 руб.) СП (74,8 руб.): 40%=50%*0,8 от ФОТ (187,01 руб.) | 100 м2 обработанной поверхности | 0.516 | 106.17 | 24.62 | 2.96 |  | 54.78 | 12.7 | 1.53 |  | 2.51 | 1.3
11 | ТЕР12-01-023-01 Пр.Минстроя Краснояр.кр. от 12.11.10 №237-О | Устройство кровли из металлочерепицы по готовым прогонам простая кровля ИНДЕКС К ПОЗИЦИИ(справочно): 1 Индекс перевода в текущие цены 4 кв. 2012 г. ОЗП=12,8; ЭМ=6,01; ЗПМ=12,8; МАТ=3,71 НР (3177,05 руб.): 92%=120%*0,9 * 0,85 от ФОТ (3453,31 руб.) СП (1519,46 руб.): 44%=65%*0,85 * 0,8 от ФОТ (3453,31 руб.) | 100 м2 кровли | 0.516 | 9750.11 | 382.6 | 194.41 | 11.74 | 5031.06 | 197.42 | 100.32 | 6.06 | 38.53 | 19.88 | 0.79 | 0.41
12 | ТСЦ-101-4127 | Дополнительные элементы металлочерепичной кровли: заглушка коньковая из оцинкованной стали ИНДЕКС К ПОЗИЦИИ(справочно): 1 Индекс перевода в текущие цены 4 кв. 2012 г. ОЗП=12,8; ЭМ=6,01; ЗПМ=12,8; МАТ=3,71 | шт. | 6 | 166.38 |  |  |  | 998.28
13 | ТЕР09-05-006-01 Пр.Минстроя Краснояр.кр. от 12.11.10 №237-О | Резка стального профилированного настила ИНДЕКС К ПОЗИЦИИ(справочно): 1 Индекс перевода в текущие цены 4 кв. 2012 г. ОЗП=12,8; ЭМ=6,01; ЗПМ=12,8; МАТ=3,71 НР (492,03 руб.): 69%=90%*0,9 * 0,85 от ФОТ (713,09 руб.) СП (413,59 руб.): 58%=85%*0,85 * 0,8 от ФОТ (713,09 руб.) | 1 м реза | 12 | 4.05 | 3.51 | 0.54 |  | 48.6 | 42.12 | 6.48 |  | 0.34 | 4.08
14 | 311-01-146-1 | Мусор строительный с погрузкой вручную: погрузка ИНДЕКС К ПОЗИЦИИ(справочно): 1 Индекс перевода в текущие цены 4 кв. 2012 г. ОЗП=12,8; ЭМ=6,01; ЗПМ=12,8; МАТ=3,71 НР (0,11 руб.): 85%=100%*0,85 от ФОТ (0,13 руб.) СП (0,06 руб.): 48%=60%*0,8 от ФОТ (0,13 руб.) | тонна | 0.0018 | 54.01 | 4.77 | 49.24 |  | 0.1 | 0.01 | 0.09 |  | 0.5777
Раздел 3. Перевозка
15 | 310-3015-1 | Перевозка грузов автомобилями-самосвалами грузоподъемностью 10 т работающих вне карьера: расстояние перевозки 15 км; нормативное время пробега 1,264 час; класс груза 1 ИНДЕКС К ПОЗИЦИИ(справочно): 2 Индекс на перевозку 4 кв. 2012 г. перевозка ЭМ=4,34 НР 0% от ФОТ СП 0% от ФОТ | 1 т | 27.4018 | 33.29 |  | 33.29 |  | 912.21 |  | 912.21
Итого прямые затраты по смете в ценах 2001г. | [8 empty] | 25269.51 | 2321.96 | 9566.39 | 611.61 |  | 231.67 |  | 53.19
Итого прямые затраты по смете с учетом коэффициентов к итогам | [8 empty] | 26887.05 | 2738.85 | 10767.04 | 711.29 |  | 272.82 |  | 61.7
В том числе, справочно:
Стесненные условия ОЗП=1,15; ЭМ=1,15; ЗПМ=1,15; ТЗ=1,15; ТЗМ=1,15 (Поз. 1, 3-5, 7-8, 13, 6, 9-12) | [8 empty] | 1424.44 | 328.69 | 1095.74 | 91.74 |  | 32.376 |  | 7.9785
При ремонте и реконструкции зданий и сооружений работы, аналогичные технологическим процессам в новом строительстве ОЗП=1,15; ЭМ=1,25; ЗПМ=1,25; ТЗ=1,15; ТЗМ=1,25 (Поз. 4-5, 7-8, 13, 6, 11-12) | [8 empty] | 193.1 | 88.21 | 104.9 | 7.94 |  | 8.7615 |  | 0.53
Итого прямые затраты по смете с учетом индексов, в текущих ценах | [8 empty] | 147887.91 | 35057.27 | 63186.52 | 9104.51 |  | 272.82 |  | 61.7
Накладные расходы | [8 empty] | 36331.34
В том числе, справочно:
66% = 78%*0,85 ФОТ (от 187,01) (Поз. 10) | [8 empty] | 123.43
71% = 83%*0,85 ФОТ (от 1287,04) (Поз. 9) | [8 empty] | 913.8
69% = 90%*0,9 * 0,85 ФОТ (от 5710,58) (Поз. 4-5, 7-8, 13, 6) | [8 empty] | 3940.3
85% = 100%*0,85 ФОТ (от 1673,09) (Поз. 2, 14) | [8 empty] | 1422.13
84% = 110%*0,9 * 0,85 ФОТ (от 31850,75) (Поз. 1, 3) | [8 empty] | 26754.63
92% = 120%*0,9 * 0,85 ФОТ (от 3453,31) (Поз. 11-12) | [8 empty] | 3177.05
Сметная прибыль | [8 empty] | 21588.24
В том числе, справочно:
40% = 50%*0,8 ФОТ (от 187,01) (Поз. 10) | [8 empty] | 74.8
48% = 60%*0,8 ФОТ (от 1673,09) (Поз. 2, 14) | [8 empty] | 803.08
52% = 65%*0,8 ФОТ (от 1287,04) (Поз. 9) | [8 empty] | 669.26
44% = 65%*0,85 * 0,8 ФОТ (от 3453,31) (Поз. 11-12) | [8 empty] | 1519.46
48% = 70%*0,85 * 0,8 ФОТ (от 32639,35) (Поз. 1, 3, 6) | [8 empty] | 15666.89
58% = 85%*0,85 * 0,8 ФОТ (от 4921,98) (Поз. 4-5, 7-8, 13) | [8 empty] | 2854.75
Итоги по смете:
Итого | [8 empty] | 205807.49 |  |  |  |  | 272.82 |  | 61.7
В том числе:
Материалы | [8 empty] | 49644.12
Машины и механизмы | [8 empty] | 63186.52
ФОТ | [8 empty] | 44161.78
Накладные расходы | [8 empty] | 36331.34
Сметная прибыль | [8 empty] | 21588.24
НДС 18% | [8 empty] | 37045.35
ВСЕГО по смете | [8 empty] | 242852.84 |  |  |  |  | 272.82 |  | 61.7