## ЛСР 17 граф с оборудованием
СОГЛАСОВАНО: | [11 empty] | УТВЕРЖДАЮ:
_________________ | [11 empty] | _________________
" _____ " ________________ 2014 г. | [11 empty] | "______ " _______________2014 г.
(наименование стройки)
ЛОКАЛЬНЫЙ СМЕТНЫЙ РАСЧЕТ №
(локальная смета)
|  | на | АВК Мебельный
(наименование работ и затрат, наименование объекта)
Основание:
|  |  | Сметная стоимость _______________________________________________________________________________________________ | [5 empty] | ___________________________4853837,96 |  | руб.
|  |  | строительных работ _______________________________________________________________________________________________ | [5 empty] | _______________________________________________________________________________________________546156 |  | руб.
|  |  | монтажных работ _______________________________________________________________________________________________ | [5 empty] | _______________________________________________________________________________________________3326958 |  | руб.
|  |  | оборудования _______________________________________________________________________________________________ | [5 empty] | _______________________________________________________________________________________________240308 |  | руб.
|  |  | Средства на оплату труда _______________________________________________________________________________________________ | [5 empty] | ___________________________186793 |  | руб.
|  |  | Сметная трудоемкость _______________________________________________________________________________________________ | [5 empty] | _______________________________________________________________________________________________17233,58 |  | чел.час
Составлен(а) в текущих (прогнозных) ценах по состоянию на ______________
№ пп | Обосно- вание | Наименование | Ед. изм. | Кол. | Стоимость единицы, руб. |  |  |  | Общая стоимость, руб. |  |  |  |  | Т/з осн. раб.на ед. | Т/з осн. раб. Всего | Общая масса обору-дования, т
[5 empty] | Всего | В том числе |  |  | Обору- дование | Всего | В том числе
[6 empty] | Осн.З/п | Эк.Маш | З/пМех |  |  | Осн.З/п | Эк.Маш | З/пМех
1 | 2 | 3 | 4 | 5 | 6 | 7 | 8 | 9 | 10 | 11 | 12 | 13 | 14 | 15 | 16 | 17
Раздел 1. Монтажные работы
1 | ТЕРм12-08-005-01 Постан.Правит.Тюмен.обл. от 27.12.11 №490-п | Оросители, насадки установок водяного и пенного пожаротушения: спринклерные | 100 шт. | 11,39 1139/100 | 574.02 | 469.35 | 9.03 | 0.58 |  | 6538 | 5346 | 103 | 7 | 44.7 | 509.13
2 | ТЕРм12-08-005-03 Постан.Правит.Тюмен.обл. от 27.12.11 №490-п | Оросители, насадки установок водяного и пенного пожаротушения дренчерные, диаметр условного прохода: до 16 мм | 100 шт. | 0,11 11/100 | 571.74 | 469.35 | 6.75 | 0.44 |  | 63 | 52 | 1 |  | 44.7 | 4.92
3 | ТЕРм07-04-001-03 Постан.Правит.Тюмен.обл. от 27.12.11 №490-п | Агрегат насосный лопастный центробежный одноступенчатый, многоступенчатый объемный, вихревой, поршневой, приводной, роторный на общей фундаментной плите или моноблочный, масса: 0,425 т (Насос Wilo Helix V 5204-3/16/E/K/400-50 ) | 1 шт. | 2 | 698.27 | 358.42 | 101.1 | 3.65 |  | 1397 | 717 | 202 | 7 | 34.9 | 69.8
4 | ТЕРм07-04-001-01 Постан.Правит.Тюмен.обл. от 27.12.11 №490-п | Агрегат насосный лопастный центробежный одноступенчатый, многоступенчатый объемный, вихревой, поршневой, приводной, роторный на общей фундаментной плите или моноблочный, масса: 0,064 т (Жокей-насос Wilo Excel 414-1/16/E/KS) | 1 шт. | 1 | 597.06 | 311.18 | 50.44 | 0.44 |  | 597 | 311 | 50 |  | 30.3 | 30.3
5 | ТЕРм07-04-001-01 Постан.Правит.Тюмен.обл. от 27.12.11 №490-п | Агрегат насосный лопастный центробежный одноступенчатый, многоступенчатый объемный, вихревой, поршневой, приводной, роторный на общей фундаментной плите или моноблочный, масса: 0,064 т (Дренажный насос Wilo TMW 32/8) | 1 шт. | 1 | 597.06 | 311.18 | 50.44 | 0.44 |  | 597 | 311 | 50 |  | 30.3 | 30.3
6 | ТЕРм12-12-002-10 Постан.Правит.Тюмен.обл. от 27.12.11 №490-п | Арматура фланцевая с ручным приводом или без привода водопроводная на условное давление до 10 МПа, диаметр условного прохода: 100 мм (Узел правления сплинкерный УУ-С100/1,6В-ВФ.0.4) | 1 шт. | 2 | 400.84 | 98.39 | 276.94 | 30.18 |  | 802 | 197 | 554 | 60 | 9.37 | 18.74
7 | ТЕРм11-02-022-04 Постан.Правит.Тюмен.обл. от 27.12.11 №490-п | Ротаметр, счетчик, преобразователь, устанавливаемые на фланцевых соединениях, диаметр условного прохода: до 50 мм (сигнализатор давления) | 1 шт. | 2 | 50.67 | 29.51 | 9.86 |  |  | 101 | 59 | 20 |  | 3.09 | 6.18
8 | ТЕРм12-12-009-02 Постан.Правит.Тюмен.обл. от 27.12.11 №490-п | Арматура муфтовая с ручным приводом или без привода водопроводная на условное давление до 10 МПа, диаметр условного прохода: 15 мм | 1 шт. | 1150 | 59.07 | 50.4 | 4.16 |  |  | 67931 | 57960 | 4784 |  | 4.8 | 5520
9 | ТЕР18-07-001-02 Постан.Правит.Тюмен.обл. от 27.12.11 №490-п | Установка манометров: с трехходовым краном 3,26 = 256,53 - 1 x 253,27 | 1 компл. | 12 | 3.26 | 2.38 |  |  |  | 39 | 29 |  |  | 0.22 | 2.64
10 | ТЕРм12-08-004-01 Постан.Правит.Тюмен.обл. от 27.12.11 №490-п | Трубопровод спринклерных установок водяного пожаротушения и побудительный из стальных труб, монтируемый из готовых узлов в помещениях с подвесными потолками, диаметр условного прохода до 40 мм | 1000 м | 2,675 (250+104+1121+1200)/1000 | 28067.48 | 20475 | 5779.75 | 255.85 |  | 75081 | 54771 | 15461 | 684 | 1950 | 5216.25
11 | ТЕРм12-18-001-02 Постан.Правит.Тюмен.обл. от 27.12.11 №490-п | Изготовление узла трубопроводов из труб углеродистых и качественных сталей, монтируемого в помещениях или на открытых площадках в пределах цехов, диаметр трубопровода наружный: 18 мм | 100 м | 2,5 250/100 | 895.04 | 543.9 | 300.86 | 31.93 |  | 2238 | 1360 | 752 | 80 | 51.8 | 129.5 | 275
12 | ТЕРм12-18-001-03 Постан.Правит.Тюмен.обл. от 27.12.11 №490-п | Изготовление узла трубопроводов из труб углеродистых и качественных сталей, монтируемого в помещениях или на открытых площадках в пределах цехов, диаметр трубопровода наружный: 25 мм | 100 м | 1,04 104/100 | 905.11 | 543.9 | 300.74 | 31.93 |  | 941 | 566 | 313 | 33 | 51.8 | 53.87 | 145.6
13 | ТЕРм12-18-001-04 Постан.Правит.Тюмен.обл. от 27.12.11 №490-п | Изготовление узла трубопроводов из труб углеродистых и качественных сталей, монтируемого в помещениях или на открытых площадках в пределах цехов, диаметр трубопровода наружный: 32 мм | 100 м | 11,21 1121/100 | 942.99 | 555.45 | 312.56 | 32.22 |  | 10571 | 6227 | 3504 | 361 | 52.9 | 593.01 | 2018
14 | ТЕРм12-18-001-05 Постан.Правит.Тюмен.обл. от 27.12.11 №490-п | Изготовление узла трубопроводов из труб углеродистых и качественных сталей, монтируемого в помещениях или на открытых площадках в пределах цехов, диаметр трубопровода наружный: 40 мм | 100 м | 12 1200/100 | 1001.35 | 586.95 | 328.51 | 32.22 |  | 12016 | 7043 | 3942 | 387 | 55.9 | 670.8 | 2520
15 | ТЕРм12-08-002-01 Постан.Правит.Тюмен.обл. от 27.12.11 №490-п | Трубопровод спринклерных установок водяного и пенного пожаротушения и побудительный из стальных труб, монтируемый из готовых узлов, диаметр условного прохода: 40 мм | 100 м | 0,2 20/100 | 3027.22 | 1680 | 1203.2 | 103.4 |  | 605 | 336 | 241 | 21 | 160 | 32
16 | ТЕРм12-18-001-06 Постан.Правит.Тюмен.обл. от 27.12.11 №490-п | Изготовление узла трубопроводов из труб углеродистых и качественных сталей, монтируемого в помещениях или на открытых площадках в пределах цехов, диаметр трубопровода наружный: 45 мм | 100 м | 0,2 20/100 | 1088.05 | 649.95 | 340.19 | 32.22 |  | 218 | 130 | 68 | 6 | 61.9 | 12.38 | 48
17 | ТЕРм12-08-002-02 Постан.Правит.Тюмен.обл. от 27.12.11 №490-п | Трубопровод спринклерных установок водяного и пенного пожаротушения и побудительный из стальных труб, монтируемый из готовых узлов, диаметр условного прохода: 50 мм | 100 м | 3,04 (37+267)/100 | 3121.84 | 1690.5 | 1245.97 | 106.18 |  | 9490 | 5139 | 3788 | 323 | 161 | 489.44
18 | ТЕРм12-18-002-07 Постан.Правит.Тюмен.обл. от 27.12.11 №490-п | Изготовление узла трубопроводов из труб углеродистых и качественных сталей, монтируемого в дизельных, насосно-компрессорных, парокотельных и т.п., диаметр трубопровода наружный: 57 мм | 100 м | 0,37 37/100 | 1534.65 | 849.45 | 479.05 | 44.47 |  | 568 | 314 | 177 | 16 | 80.9 | 29.93 | 151.7
19 | ТЕРм12-18-002-08 Постан.Правит.Тюмен.обл. от 27.12.11 №490-п | Изготовление узла трубопроводов из труб углеродистых и качественных сталей, монтируемого в дизельных, насосно-компрессорных, парокотельных и т.п., диаметр трубопровода наружный: 76 мм | 100 м | 2,67 267/100 | 1667.6 | 961.8 | 540.19 | 45.49 |  | 4452 | 2568 | 1442 | 121 | 91.6 | 244.57 | 1736
20 | ТЕРм12-08-002-03 Постан.Правит.Тюмен.обл. от 27.12.11 №490-п | Трубопровод спринклерных установок водяного и пенного пожаротушения и побудительный из стальных труб, монтируемый из готовых узлов, диаметр условного прохода: 100 мм | 100 м | 8,4 (20+820)/100 | 3890.12 | 1900.5 | 1859.42 | 145.15 |  | 32677 | 15964 | 15619 | 1219 | 181 | 1520.4
21 | ТЕРм12-18-002-09 Постан.Правит.Тюмен.обл. от 27.12.11 №490-п | Изготовление узла трубопроводов из труб углеродистых и качественных сталей, монтируемого в дизельных, насосно-компрессорных, парокотельных и т.п., диаметр трубопровода наружный: 89 мм | 100 м | 0,2 20/100 | 1718.59 | 961.8 | 549.12 | 46.07 |  | 344 | 192 | 110 | 9 | 91.6 | 18.32 | 156
22 | ТЕРм12-18-002-10 Постан.Правит.Тюмен.обл. от 27.12.11 №490-п | Изготовление узла трубопроводов из труб углеродистых и качественных сталей, монтируемого в дизельных, насосно-компрессорных, парокотельных и т.п., диаметр трубопровода наружный: 108 мм | 100 м | 8,2 820/100 | 2214.87 | 1228.5 | 669.93 | 58.47 |  | 18162 | 10074 | 5493 | 479 | 117 | 959.4 | 9840
23 | ТЕРм12-12-001-10 Постан.Правит.Тюмен.обл. от 27.12.11 №490-п | Арматура фланцевая с ручным приводом или без привода водопроводная на условное давление до 4 МПа, диаметр условного прохода: 100 мм | 1 шт. | 6 | 145.09 | 46.94 | 86.65 | 9.33 |  | 871 | 282 | 520 | 56 | 4.47 | 26.82
24 | ТЕРм12-12-001-09 Постан.Правит.Тюмен.обл. от 27.12.11 №490-п | Арматура фланцевая с ручным приводом или без привода водопроводная на условное давление до 4 МПа, диаметр условного прохода: 80 мм | 1 шт. | 22 | 137.27 | 45.78 | 84.44 | 9.19 |  | 3020 | 1007 | 1858 | 202 | 4.36 | 95.92
25 | ТЕРм12-12-001-07 Постан.Правит.Тюмен.обл. от 27.12.11 №490-п | Арматура фланцевая с ручным приводом или без привода водопроводная на условное давление до 4 МПа, диаметр условного прохода: 50 мм | 1 шт. | 8 | 86.32 | 36.65 | 45.5 | 4.96 |  | 691 | 293 | 364 | 40 | 3.49 | 27.92
26 | ТЕРм12-12-002-10 Постан.Правит.Тюмен.обл. от 27.12.11 №490-п | Арматура фланцевая с ручным приводом или без привода водопроводная на условное давление до 10 МПа, диаметр условного прохода: 100 мм (Дисковый затвор Dy100) | 1 шт. | 3 | 400.84 | 98.39 | 276.94 | 30.18 |  | 1203 | 295 | 831 | 91 | 9.37 | 28.11
27 | ТЕРм12-12-002-09 Постан.Правит.Тюмен.обл. от 27.12.11 №490-п | Арматура фланцевая с ручным приводом или без привода водопроводная на условное давление до 10 МПа, диаметр условного прохода: 80 мм (Дисковый затвор Dy80) | 1 шт. | 7 | 263.29 | 73.29 | 174.55 | 19.1 |  | 1843 | 513 | 1222 | 134 | 6.98 | 48.86
28 | ТЕРм12-12-002-07 Постан.Правит.Тюмен.обл. от 27.12.11 №490-п | Арматура фланцевая с ручным приводом или без привода водопроводная на условное давление до 10 МПа, диаметр условного прохода: 50 мм (Дисковый затвор Dy50) | 1 шт. | 3 | 251.96 | 69.83 | 173.65 | 19.1 |  | 756 | 209 | 521 | 57 | 6.65 | 19.95
29 | ТЕРм12-12-009-09 Постан.Правит.Тюмен.обл. от 27.12.11 №490-п | Арматура муфтовая с ручным приводом или без привода водопроводная на условное давление до 10 МПа, диаметр условного прохода: 80 мм (Клапан обратный) | 1 шт. | 4 | 94.88 | 79.8 | 9.5 |  |  | 380 | 319 | 38 |  | 7.6 | 30.4
30 | ТЕРм12-12-009-07 Постан.Правит.Тюмен.обл. от 27.12.11 №490-п | Арматура муфтовая с ручным приводом или без привода водопроводная на условное давление до 10 МПа, диаметр условного прохода: 50 мм (Клапан обратный) | 1 шт. | 1 | 83.19 | 72.45 | 5.19 |  |  | 83 | 72 | 5 |  | 6.9 | 6.9
31 | ТЕРм12-12-006-07 Постан.Правит.Тюмен.обл. от 27.12.11 №490-п | Арматура приварная с ручным приводом или без привода водопроводная на условное давление до 10 МПа, диаметр условного прохода: 50 мм (Кран шаровой) | 1 шт. | 19 | 277.92 | 78.96 | 193.28 | 20.7 |  | 5280 | 1500 | 3672 | 393 | 7.52 | 142.88
Защита строительных конструкций от коррозии
32 | ТЕР13-03-002-04 Постан.Правит.Тюмен.обл. от 27.12.11 №490-п | Огрунтовка металлических поверхностей за один раз: грунтовкой ГФ-021 | 100 м2 окрашиваемой поверхности | 12,55 1255/100 | 331.39 | 61.76 | 8.4 | 0.11 |  | 4159 | 775 | 105 | 1 | 5.31 | 66.64
33 | ТЕР13-03-004-26 Постан.Правит.Тюмен.обл. от 27.12.11 №490-п | Окраска металлических огрунтованных поверхностей: эмалью ПФ-115 | 100 м2 окрашиваемой поверхности | 25,1 1255*2/100 | 324.48 | 37.96 | 5.62 | 0.11 |  | 8144 | 953 | 141 | 3 | 3.83 | 96.13
34 | ТЕР16-07-001-01 Постан.Правит.Тюмен.обл. от 27.12.11 №490-п | Установка кранов пожарных диаметром 65 мм | 1 кран | 86 | 709.55 | 10.61 | 3.1 | 0.15 |  | 61021 | 912 | 267 | 13 | 1.01 | 86.86
35 | ТЕРм08-03-571-04 Постан.Правит.Тюмен.обл. от 27.12.11 №490-п | Щит заводского изготовления однорядный или двухрядный: шкафного исполнения, глубина до 600 мм (540х1300х230) | 1 м ширины по фронту | 23,22 0,54*43 | 290.48 | 63.57 | 209.22 | 12.25 |  | 6745 | 1476 | 4858 | 284 | 5.87 | 136.3
36 | ТЕРм12-12-007-03 Постан.Правит.Тюмен.обл. от 27.12.11 №490-п | Арматура приварная с электрическим приводом на условное давление до 4 МПа, диаметр условного прохода: 50 мм (Клапан соленоидный) | 1 шт. | 1 | 179.64 | 59.54 | 116.4 | 12.1 |  | 180 | 60 | 116 | 12 | 5.67 | 5.67
37 | ТЕР18-04-001-01 Постан.Правит.Тюмен.обл. от 27.12.11 №490-п | Установка баков расширительных круглых и прямоугольных вместимостью: 0,1 м3 69,65 = 515,72 - 1 x 446,07 | 1 бак | 1 | 69.65 | 38.97 | 26.26 | 0.73 |  | 70 | 39 | 26 | 1 | 4.03 | 4.03
38 | ТЕРм12-12-006-09 Постан.Правит.Тюмен.обл. от 27.12.11 №490-п | Арматура приварная с ручным приводом или без привода водопроводная на условное давление до 10 МПа, диаметр условного прохода: 80 мм (Переход 80/100) | 1 шт. | 2 | 289.73 | 86.94 | 197.07 | 20.7 |  | 579 | 174 | 394 | 41 | 8.28 | 16.56
39 | ТЕРм12-12-006-10 Постан.Правит.Тюмен.обл. от 27.12.11 №490-п | Арматура приварная с ручным приводом или без привода водопроводная на условное давление до 10 МПа, диаметр условного прохода: 100 мм (Переход 100/80) | 1 шт. | 6 | 361.03 | 97.34 | 256.82 | 26.97 |  | 2166 | 584 | 1541 | 162 | 9.27 | 55.62
40 | ТЕРм12-12-006-10 Постан.Правит.Тюмен.обл. от 27.12.11 №490-п | Арматура приварная с ручным приводом или без привода водопроводная на условное давление до 10 МПа, диаметр условного прохода: 100 мм (Переход 100/50) | 1 шт. | 19 | 361.03 | 97.34 | 256.82 | 26.97 |  | 6860 | 1849 | 4880 | 512 | 9.27 | 176.13