## Локальная смета
СОГЛАСОВАНО: | [11 empty] | УТВЕРЖДАЮ:
_________________ | [11 empty] | _________________
" _____ " ________________ 201_ г. | [11 empty] | "______ " _______________201_ г.
(наименование стройки)
ЛОКАЛЬНЫЙ СМЕТНЫЙ РАСЧЕТ №
(локальная смета)
|  | на | 8 Марта
(наименование работ и затрат, наименование объекта)
Основание: ГП
|  |  | Сметная стоимость строительных работ _______________________________________________________________________________________________ | [5 empty] | ___________________________2535,241 |  | тыс. руб.
|  |  | Средства на оплату труда _______________________________________________________________________________________________ | [5 empty] | ___________________________7,887 |  | тыс. руб.
|  |  | Сметная трудоемкость _______________________________________________________________________________________________ | [5 empty] | _______________________________________________________________________________________________531,08 |  | чел.час
|  |  | Трудозатраты механизаторов _______________________________________________________________________________________________ | [5 empty] | _______________________________________________________________________________________________253,94 |  | чел.час
Составлен(а) в текущих (прогнозных) ценах по состоянию на 2 квартал 2014 г.
№ пп | Обоснова-ние | Наименование | Ед. изм. | Кол. на ед./ всего | Стоимость единицы, руб. |  |  |  | Общая стоимость, руб. |  |  |  |  | Т/з осн. раб.на ед. | Т/з осн. раб. Всего | Общая масса обору-дования, т
[5 empty] | Всего | В том числе |  |  | Обору-дование | Всего | В том числе
[6 empty] | Осн.З/п | Эк.Маш | З/пМех |  |  | Осн.З/п | Эк.Маш | З/пМех
1 | 2 | 3 | 4 | 5 | 6 | 7 | 8 | 9 | 10 | 11 | 12 | 13 | 14 | 15 | 16 | 17
Раздел 1. Проезжая часть
планировка бульдозерами
на каждые послед. 10 м добавлять
1 | ФЕР01-01-013-08 | Разработка грунта с погрузкой на автомобили-самосвалы экскаваторами с ковшом вместимостью: 0,65 (0,5-1) м3, группа грунтов 2 | 1000 м3 грунта | 0.816 | 3894.54 | 89 | 3801.2 | 453.66 |  | 3178 | 73 | 3102 | 370 | 11.41 | 9.31
|  | Затраты труда рабочих-строителей (ср 2) | чел.час | 11,41 9,31 | 7.8 | 7.8 |  |  |  | 72.62 | 72.62
|  | Затраты труда машинистов | чел.час | 33,09 27
| 1. 060248 | Экскаваторы одноковшовые дизельные на гусеничном ходу при работе на других видах строительства 0,65 м3 | маш.-ч | 25,25 20,6 | 125.7 |  | 125.7 | 13.5 |  | 2589.42 |  | 2589.42 | 278.1
| 2. 070149 | Бульдозеры при работе на других видах строительства 79 кВт (108 л.с.) | маш.-ч | 7,84 6,4 | 80.01 |  | 80.01 | 14.4 |  | 512.06 |  | 512.06 | 92.16
| 3. 408-0015 | Щебень из природного камня для строительных работ марка: 800, фракция 20-40 мм | м3 | 0,04 0,03264 | 108.4 |  |  |  |  | 3.54
|  | Накладные расходы от ФОТ Сметная прибыль от ФОТ Всего с НР и СП |  | 100% 50% | [5 empty] | 510 255 4419
2 | ФСЦП310-2020-1 | Перевозка строительных грузов бортовым автомобилем грузоподъемностью 5 т: расстояние перевозки 20 км; нормативное время пробега 1,975 час; класс груза 1 | 1 тонна | 1379.04 | 29.78 |  | 29.78 |  |  | 41068 |  | 41068
|  | НР 0% от ФОТ СП 0% от ФОТ Всего с НР и СП | [7 empty] | 47228
3 | ФСЦП310-3020-1 | Перевозка грузов автомобилями-самосвалами грузоподъемностью 10 т работающих вне карьера: расстояние перевозки 20 км; нормативное время пробега 1,478 час; класс груза 1 | 1 тонна | 1379.04 | 14.62 |  | 14.62 |  |  | 20162 |  | 20162
|  | НР 0% от ФОТ СП 0% от ФОТ Всего с НР и СП | [7 empty] | 23186
утилизация
4 | ФЕР27-04-001-01 | Устройство подстилающих и выравнивающих слоев оснований: из песка | 100 м3 материала основания (в плотном теле) | 4.571 | 2281.99 | 126.07 | 2143.72 | 177.53 |  | 10431 | 576 | 9799 | 811 | 15.72 | 71.86
|  | Затраты труда рабочих (ср 2,3) | чел.час | 15,72 71,86 | 8.02 | 8.02 |  |  |  | 576.32 | 576.32
|  | Затраты труда машинистов | чел.час | 13,88 63,45
| 1. 030101 | Автопогрузчики 5 т | маш.-ч | 4,29 19,61 | 89.99 |  | 89.99 | 10.06 |  | 1764.7 |  | 1764.7 | 197.28
| 2. 120202 | Автогрейдеры: среднего типа 99 кВт (135 л.с.) | маш.-ч | 1,77 8,09 | 123 |  | 123 | 13.5 |  | 995.07 |  | 995.07 | 109.22
| 3. 120911 | Катки на пневмоколесном ходу: 30 т | маш.-ч | 7,08 32,36 | 206.01 |  | 206.01 | 14.4 |  | 6666.48 |  | 6666.48 | 465.98
| 4. 121601 | Машины поливомоечные 6000 л | маш.-ч | 0,74 3,38 | 110 |  | 110 | 11.6 |  | 371.8 |  | 371.8 | 39.21
| 5. 408-9040 | Песок для строительных работ природный | м3 | 0
песок по проекту7
| 6. 411-0001 | Вода | м3 | 5 22,85 | 2.44 |  |  |  |  | 55.75
|  | Накладные расходы от ФОТ Сметная прибыль от ФОТ Всего с НР и СП |  | 149% 95% | [5 empty] | 2377 1515 15879
5 | ФССЦ-408-0122 | Песок природный для строительных: работ средний | м3 | 457.1 | 55.26 |  |  |  |  | 25259
6 | ФЕР27-04-001-04 | Устройство подстилающих и выравнивающих слоев оснований: из щебня | 100 м3 материала основания (в плотном теле) | 4.114 | 3554.06 | 195.7 | 3341.28 | 280.98 |  | 14621 | 805 | 13746 | 1156 | 24.19 | 99.52
|  | Затраты труда рабочих (ср 2,4) | чел.час | 24,19 99,52 | 8.09 | 8.09 |  |  |  | 805.12 | 805.12
|  | Затраты труда машинистов | чел.час | 20,6 84,75
| 1. 030101 | Автопогрузчики 5 т | маш.-ч | 2,46 10,12 | 89.99 |  | 89.99 | 10.06 |  | 910.7 |  | 910.7 | 101.81
| 2. 070149 | Бульдозеры при работе на других видах строительства: 79 кВт (108 л.с.) | маш.-ч | 2,59 10,66 | 80.01 |  | 80.01 | 14.4 |  | 852.91 |  | 852.91 | 153.5
| 3. 120202 | Автогрейдеры: среднего типа 99 кВт (135 л.с.) | маш.-ч | 2,3 9,46 | 123 |  | 123 | 13.5 |  | 1163.58 |  | 1163.58 | 127.71
| 4. 120911 | Катки на пневмоколесном ходу: 30 т | маш.-ч | 12,21 50,23 | 206.01 |  | 206.01 | 14.4 |  | 10347.88 |  | 10347.88 | 723.31
| 5. 121601 | Машины поливомоечные 6000 л | маш.-ч | 1,04 4,28 | 110 |  | 110 | 11.6 |  | 470.8 |  | 470.8 | 49.65
| 6. 408-9080 | Щебень | м3 | 0
марка щебня по проекту?
| 7. 411-0001 | Вода | м3 | 7 28,8 | 2.44 |  |  |  |  | 70.27
|  | Накладные расходы от ФОТ Сметная прибыль от ФОТ Всего с НР и СП |  | 149% 95% | [5 empty] | 3360 2142 22306
7 | ФССЦ-408-0239 | Щебень марки 800 фракция 20-40 мм | м3 | 411.4 | 108.4 |  |  |  |  | 44596
8 | ФЕР27-06-020-01 | Устройство покрытия толщиной 4 см из горячих асфальтобетонных смесей плотных мелкозернистых типа АБВ, плотность каменных материалов: 2,5-2,9 т/м3 | 1000 м2 покрытия | 1.484 | 54732.4 | 368.45 | 2386.22 | 262.54 |  | 81223 | 547 | 3541 | 390 | 38.3 | 56.84
|  | Затраты труда рабочих (ср 4) | чел.час | 38,3 56,84 | 9.62 | 9.62 |  |  |  | 546.8 | 546.8
|  | Затраты труда машинистов | чел.час | 19,08 28,31
| 1. 021141 | Краны на автомобильном ходу при работе на других видах строительства: 10 т | маш.-ч | 0,03 0,04 | 111.99 |  | 111.99 | 13.5 |  | 4.48 |  | 4.48 | 0.54
| 2. 120500 | Гудронаторы ручные | маш.-ч | 1,4 2,08 | 17.2 |  | 17.2 |  |  | 35.78 |  | 35.78
| 3. 120906 | Катки дорожные самоходные гладкие: 8 т | маш.-ч | 3,96 5,88 | 75 |  | 75 | 11.6 |  | 441 |  | 441 | 68.21
| 4. 120907 | Катки дорожные самоходные гладкие: 13 т | маш.-ч | 11,51 17,08 | 121 |  | 121 | 14.4 |  | 2066.68 |  | 2066.68 | 245.95
| 5. 121601 | Машины поливомоечные 6000 л | маш.-ч | 0,39 0,58 | 110 |  | 110 | 11.6 |  | 63.8 |  | 63.8 | 6.73
| 6. 122000 | Укладчики асфальтобетона | маш.-ч | 3,19 4,73 | 195.2 |  | 195.2 | 14.4 |  | 923.3 |  | 923.3 | 68.11
| 7. 400001 | Автомобили бортовые, грузоподъемность: до 5 т | маш.-ч | 0,04 0,06 | 87.17 |  | 87.17 | 11.6 |  | 5.23 |  | 5.23 | 0.7
| 8. 101-0782 | Поковки из квадратных заготовок, масса: 1,8 кг | т | 0,0062 0,009201 | 5989 |  |  |  |  | 55.1
| 9. 101-1556 | Битумы нефтяные дорожные марки: БНД-60/90, БНД 90/130, сорт I | т | 0,0108 0,01603 | 1690 |  |  |  |  | 27.09
| 10. 102-0025 | Бруски обрезные хвойных пород длиной: 4-6,5 м, шириной 75-150 мм, толщиной 40-75 мм, III сорта | м3 | 0,15 0,2226 | 1287 |  |  |  |  | 286.49
| 11. 410-0001 | Асфальтобетонные смеси дорожные, аэродромные и асфальтобетон (горячие и теплые для плотного асфальтобетона мелко и крупнозернистые, песчаные), марка: I, тип А | т | 96,6 143,4 | 535.5 |  |  |  |  | 76790.7
|  | Накладные расходы от ФОТ Сметная прибыль от ФОТ Всего с НР и СП |  | 149% 95% | [5 empty] | 1606 1024 84466
9 | ФЕР27-06-021-01 | На каждые 0,5 см изменения толщины покрытия добавлять или исключать: к расценке 27-06-020-01 КОЭФ. К ПОЗИЦИИ: ПЗ=2 (ОЗП=2; ЭМ=2 к расх.; ЗПМ=2; МАТ=2 к расх.; ТЗ=2; ТЗМ=2) | 1000 м2 покрытия | 1.484 | 12971.78 | 1.74 | 6.2 |  |  | 19250 | 3 | 9 |  | 0.18 | 0.27
толщина сколько?
|  | Затраты труда рабочих (ср 4) | чел.час | 0,18 0,27 | 9.62 | 9.62 |  |  |  | 2.6 | 2.6
| 1. 120500 | Гудронаторы ручные | маш.-ч | 0,36 0,53 | 17.2 |  | 17.2 |  |  | 9.12 |  | 9.12
| 2. 101-1556 | Битумы нефтяные дорожные марки: БНД-60/90, БНД 90/130, сорт I | т | 0,0028 0,004155 | 1690 |  |  |  |  | 7.02
| 3. 410-0001 | Асфальтобетонные смеси дорожные, аэродромные и асфальтобетон (горячие и теплые для плотного асфальтобетона мелко и крупнозернистые, песчаные), марка: I, тип А | т | 24,2 35,91 | 535.5 |  |  |  |  | 19229.81
|  | Накладные расходы от ФОТ Сметная прибыль от ФОТ Всего с НР и СП |  | 149% 95% | [5 empty] | 4 3 19258
10 | ФЕР27-02-010-02 | Установка бортовых камней бетонных: при других видах покрытий | 100 м бортового камня | 1.34 | 4413.33 | 643.64 | 79.64 | 9.18 |  | 5914 | 862 | 107 | 12 | 76.08 | 101.95
|  | Затраты труда рабочих (ср 2,9) | чел.час | 76,08 101,95 | 8.46 | 8.46 |  |  |  | 862.5 | 862.5
|  | Затраты труда машинистов | чел.час | 0,68 0,91
| 1. 021141 | Краны на автомобильном ходу при работе на других видах строительства: 10 т | маш.-ч | 0,68 0,91 | 111.99 |  | 111.99 | 13.5 |  | 101.91 |  | 101.91 | 12.29
| 2. 400001 | Автомобили бортовые, грузоподъемность: до 5 т | маш.-ч | 0,04 0,05 | 87.17 |  | 87.17 | 11.6 |  | 4.36 |  | 4.36 | 0.58
| 3. 101-1805 | Гвозди строительные | т | 0,001 0,00134 | 11978 |  |  |  |  | 16.05
| 4. 102-0038 | Брусья необрезные хвойных пород длиной: 4-6,5 м, все ширины, толщиной 100, 125 мм, IV сорта | м3 | 0,17 0,2278 | 880 |  |  |  |  | 200.46
| 5. 401-0006 | Бетон тяжелый, класс: В15 (М200) | м3 | 5,9 7,906 | 592.76 |  |  |  |  | 4686.36
| 6. 402-0004 | Раствор готовый кладочный цементный марки: 100 | м3 | 0,06 0,0804 | 519.8 |  |  |  |  | 41.79
Н | 7. 413-9010 | Камни бортовые | м | 100 134
|  | Накладные расходы от ФОТ Сметная прибыль от ФОТ Всего с НР и СП |  | 149% 95% | [5 empty] | 1497 955 8511
11 | ФССЦ-403-8021 | Камни бортовые: БР 100.30.15 /бетон В30 (М400), объем 0,043 м3/ (ГОСТ 6665-91) | шт. | 134 | 63.12 |  |  |  |  | 8458
Раздел 2. Тротуар
12 | ФЕР01-01-013-08 | Разработка грунта с погрузкой на автомобили-самосвалы экскаваторами с ковшом вместимостью: 0,65 (0,5-1) м3, группа грунтов 2 | 1000 м3 грунта | 0.085 | 3894.54 | 89 | 3801.2 | 453.66 |  | 331 | 8 | 323 | 39 | 11.41 | 0.97
|  | Затраты труда рабочих-строителей (ср 2) | чел.час | 11,41 0,97 | 7.8 | 7.8 |  |  |  | 7.57 | 7.57
|  | Затраты труда машинистов | чел.час | 33,09 2,81
| 1. 060248 | Экскаваторы одноковшовые дизельные на гусеничном ходу при работе на других видах строительства 0,65 м3 | маш.-ч | 25,25 2,15 | 125.7 |  | 125.7 | 13.5 |  | 270.26 |  | 270.26 | 29.03
| 2. 070149 | Бульдозеры при работе на других видах строительства 79 кВт (108 л.с.) | маш.-ч | 7,84 0,67 | 80.01 |  | 80.01 | 14.4 |  | 53.61 |  | 53.61 | 9.65
| 3. 408-0015 | Щебень из природного камня для строительных работ марка: 800, фракция 20-40 мм | м3 | 0,04 0,0034 | 108.4 |  |  |  |  | 0.37
|  | Накладные расходы от ФОТ Сметная прибыль от ФОТ Всего с НР и СП |  | 100% 50% | [5 empty] | 54 27 461
13 | ФСЦП310-2020-1 | Перевозка строительных грузов бортовым автомобилем грузоподъемностью 5 т: расстояние перевозки 20 км; нормативное время пробега 1,975 час; класс груза 1 | 1 тонна | 143.65 | 29.78 |  | 29.78 |  |  | 4278 |  | 4278
|  | НР 0% от ФОТ СП 0% от ФОТ Всего с НР и СП | [7 empty] | 4920
14 | ФСЦП310-3020-1 | Перевозка грузов автомобилями-самосвалами грузоподъемностью 10 т работающих вне карьера: расстояние перевозки 20 км; нормативное время пробега 1,478 час; класс груза 1 | 1 тонна | 143.65 | 14.62 |  | 14.62 |  |  | 2100 |  | 2100
|  | НР 0% от ФОТ СП 0% от ФОТ Всего с НР и СП | [7 empty] | 2415
15 | ФЕР27-04-001-01 | Устройство подстилающих и выравнивающих слоев оснований: из песка | 100 м3 материала основания (в плотном теле) | 0.261 | 2281.99 | 126.07 | 2143.72 | 177.53 |  | 596 | 33 | 560 | 46 | 15.72 | 4.1
|  | Затраты труда рабочих (ср 2,3) | чел.час | 15,72 4,1 | 8.02 | 8.02 |  |  |  | 32.88 | 32.88
|  | Затраты труда машинистов | чел.час | 13,88 3,62
| 1. 030101 | Автопогрузчики 5 т | маш.-ч | 4,29 1,12 | 89.99 |  | 89.99 | 10.06 |  | 100.79 |  | 100.79 | 11.27
| 2. 120202 | Автогрейдеры: среднего типа 99 кВт (135 л.с.) | маш.-ч | 1,77 0,46 | 123 |  | 123 | 13.5 |  | 56.58 |  | 56.58 | 6.21
| 3. 120911 | Катки на пневмоколесном ходу: 30 т | маш.-ч | 7,08 1,85 | 206.01 |  | 206.01 | 14.4 |  | 381.12 |  | 381.12 | 26.64
| 4. 121601 | Машины поливомоечные 6000 л | маш.-ч | 0,74 0,19 | 110 |  | 110 | 11.6 |  | 20.9 |  | 20.9 | 2.2
| 5. 408-9040 | Песок для строительных работ природный | м3 | 0
| 6. 411-0001 | Вода | м3 | 5 1,305 | 2.44 |  |  |  |  | 3.18
|  | Накладные расходы от ФОТ Сметная прибыль от ФОТ Всего с НР и СП |  | 149% 95% | [5 empty] | 136 86 907
16 | ФССЦ-408-0122 | Песок природный для строительных: работ средний | м3 | 26.1 | 55.26 |  |  |  |  | 1442
17 | ФЕР27-04-001-01 | Устройство подстилающих и выравнивающих слоев оснований: из песка | 100 м3 материала основания (в плотном теле) | 0.0805 | 2281.99 | 126.07 | 2143.72 | 177.53 |  | 184 | 10 | 173 | 14 | 15.72 | 1.27
|  | Затраты труда рабочих (ср 2,3) | чел.час | 15,72 1,27 | 8.02 | 8.02 |  |  |  | 10.19 | 10.19
|  | Затраты труда машинистов | чел.час | 13,88 1,12
| 1. 030101 | Автопогрузчики 5 т | маш.-ч | 4,29 0,35 | 89.99 |  | 89.99 | 10.06 |  | 31.5 |  | 31.5 | 3.52
| 2. 120202 | Автогрейдеры: среднего типа 99 кВт (135 л.с.) | маш.-ч | 1,77 0,14 | 123 |  | 123 | 13.5 |  | 17.22 |  | 17.22 | 1.89
| 3. 120911 | Катки на пневмоколесном ходу: 30 т | маш.-ч | 7,08 0,57 | 206.01 |  | 206.01 | 14.4 |  | 117.43 |  | 117.43 | 8.21
| 4. 121601 | Машины поливомоечные 6000 л | маш.-ч | 0,74 0,06 | 110 |  | 110 | 11.6 |  | 6.6 |  | 6.6 | 0.7
| 5. 408-9040 | Песок для строительных работ природный | м3 | 0
| 6. 411-0001 | Вода | м3 | 5 0,4025 | 2.44 |  |  |  |  | 0.98
|  | Накладные расходы от ФОТ Сметная прибыль от ФОТ Всего с НР и СП |  | 149% 95% | [5 empty] | 42 27 281
18 | ФССЦ-408-0122 | Песок природный для строительных: работ средний | м3 | 8.05 | 55.26 |  |  |  |  | 445
19 | ФЕР27-04-001-04 | Устройство подстилающих и выравнивающих слоев оснований: из щебня | 100 м3 материала основания (в плотном теле) | 0.258 | 3554.06 | 195.7 | 3341.28 | 280.98 |  | 917 | 50 | 862 | 72 | 24.19 | 6.24
|  | Затраты труда рабочих (ср 2,4) | чел.час | 24,19 6,24 | 8.09 | 8.09 |  |  |  | 50.48 | 50.48
|  | Затраты труда машинистов | чел.час | 20,6 5,31
| 1. 030101 | Автопогрузчики 5 т | маш.-ч | 2,46 0,63 | 89.99 |  | 89.99 | 10.06 |  | 56.69 |  | 56.69 | 6.34
| 2. 070149 | Бульдозеры при работе на других видах строительства: 79 кВт (108 л.с.) | маш.-ч | 2,59 0,67 | 80.01 |  | 80.01 | 14.4 |  | 53.61 |  | 53.61 | 9.65
| 3. 120202 | Автогрейдеры: среднего типа 99 кВт (135 л.с.) | маш.-ч | 2,3 0,59 | 123 |  | 123 | 13.5 |  | 72.57 |  | 72.57 | 7.97
| 4. 120911 | Катки на пневмоколесном ходу: 30 т | маш.-ч | 12,21 3,15 | 206.01 |  | 206.01 | 14.4 |  | 648.93 |  | 648.93 | 45.36
| 5. 121601 | Машины поливомоечные 6000 л | маш.-ч | 1,04 0,27 | 110 |  | 110 | 11.6 |  | 29.7 |  | 29.7 | 3.13
| 6. 408-9080 | Щебень | м3 | 0
| 7. 411-0001 | Вода | м3 | 7 1,806 | 2.44 |  |  |  |  | 4.41
|  | Накладные расходы от ФОТ Сметная прибыль от ФОТ Всего с НР и СП |  | 149% 95% | [5 empty] | 210 134 1398
20 | ФССЦ-408-0239 | Щебень марки 800 фракция 20-40 мм | м3 | 25.8 | 108.4 |  |  |  |  | 2797
21 | ФЕР27-06-020-01 | Устройство покрытия толщиной 4 см из горячих асфальтобетонных смесей плотных мелкозернистых типа АБВ, плотность каменных материалов: 2,5-2,9 т/м3 | 1000 м2 покрытия | 0.13668 | 54732.4 | 368.45 | 2386.22 | 262.54 |  | 7481 | 50 | 326 | 36 | 38.3 | 5.23
|  | Затраты труда рабочих (ср 4) | чел.час | 38,3 5,23 | 9.62 | 9.62 |  |  |  | 50.31 | 50.31
|  | Затраты труда машинистов | чел.час | 19,08 2,61
| 1. 021141 | Краны на автомобильном ходу при работе на других видах строительства: 10 т | маш.-ч | 0,03 | 111.99 |  | 111.99 | 13.5
| 2. 120500 | Гудронаторы ручные | маш.-ч | 1,4 0,19 | 17.2 |  | 17.2 |  |  | 3.27 |  | 3.27
| 3. 120906 | Катки дорожные самоходные гладкие: 8 т | маш.-ч | 3,96 0,54 | 75 |  | 75 | 11.6 |  | 40.5 |  | 40.5 | 6.26
| 4. 120907 | Катки дорожные самоходные гладкие: 13 т | маш.-ч | 11,51 1,57 | 121 |  | 121 | 14.4 |  | 189.97 |  | 189.97 | 22.61
| 5. 121601 | Машины поливомоечные 6000 л | маш.-ч | 0,39 0,05 | 110 |  | 110 | 11.6 |  | 5.5 |  | 5.5 | 0.58
| 6. 122000 | Укладчики асфальтобетона | маш.-ч | 3,19 0,44 | 195.2 |  | 195.2 | 14.4 |  | 85.89 |  | 85.89 | 6.34
| 7. 400001 | Автомобили бортовые, грузоподъемность: до 5 т | маш.-ч | 0,04 0,01 | 87.17 |  | 87.17 | 11.6 |  | 0.87 |  | 0.87 | 0.12
| 8. 101-0782 | Поковки из квадратных заготовок, масса: 1,8 кг | т | 0,0062 0,0008474 | 5989 |  |  |  |  | 5.08
| 9. 101-1556 | Битумы нефтяные дорожные марки: БНД-60/90, БНД 90/130, сорт I | т | 0,0108 0,001476 | 1690 |  |  |  |  | 2.49
| 10. 102-0025 | Бруски обрезные хвойных пород длиной: 4-6,5 м, шириной 75-150 мм, толщиной 40-75 мм, III сорта | м3 | 0,15 0,0205 | 1287 |  |  |  |  | 26.38
| 11. 410-0001 | Асфальтобетонные смеси дорожные, аэродромные и асфальтобетон (горячие и теплые для плотного асфальтобетона мелко и крупнозернистые, песчаные), марка: I, тип А | т | 96,6 13,2 | 535.5 |  |  |  |  | 7068.6
|  | Накладные расходы от ФОТ Сметная прибыль от ФОТ Всего с НР и СП |  | 149% 95% | [5 empty] | 148 94 7780
22 | ФЕР27-06-021-01 | На каждые 0,5 см изменения толщины покрытия добавлять или исключать: к расценке 27-06-020-01 КОЭФ. К ПОЗИЦИИ: ПЗ=2 (ОЗП=2; ЭМ=2 к расх.; ЗПМ=2; МАТ=2 к расх.; ТЗ=2; ТЗМ=2) | 1000 м2 покрытия | 0.13668 | 12971.78 | 1.74 | 6.2 |  |  | 1773 |  | 1 |  | 0.18 | 0.02
|  | Затраты труда рабочих (ср 4) | чел.час | 0,18 0,02 | 9.62 | 9.62 |  |  |  | 0.19 | 0.19
| 1. 120500 | Гудронаторы ручные | маш.-ч | 0,36 0,05 | 17.2 |  | 17.2 |  |  | 0.86 |  | 0.86
| 2. 101-1556 | Битумы нефтяные дорожные марки: БНД-60/90, БНД 90/130, сорт I | т | 0,0028 0,0003827 | 1690 |  |  |  |  | 0.65
| 3. 410-0001 | Асфальтобетонные смеси дорожные, аэродромные и асфальтобетон (горячие и теплые для плотного асфальтобетона мелко и крупнозернистые, песчаные), марка: I, тип А | т | 24,2 3,308 | 535.5 |  |  |  |  | 1771.43
|  | НР 149% от ФОТ СП 95% от ФОТ Всего с НР и СП |  | 149% 95% | [5 empty] | 1773
23 | ФЕР27-02-010-02 | Установка бортовых камней бетонных: при других видах покрытий | 100 м бортового камня | 1.37 | 4413.33 | 643.64 | 79.64 | 9.18 |  | 6046 | 882 | 109 | 13 | 76.08 | 104.23
|  | Затраты труда рабочих (ср 2,9) | чел.час | 76,08 104,23 | 8.46 | 8.46 |  |  |  | 881.79 | 881.79
|  | Затраты труда машинистов | чел.час | 0,68 0,93
| 1. 021141 | Краны на автомобильном ходу при работе на других видах строительства: 10 т | маш.-ч | 0,68 0,93 | 111.99 |  | 111.99 | 13.5 |  | 104.15 |  | 104.15 | 12.56
| 2. 400001 | Автомобили бортовые, грузоподъемность: до 5 т | маш.-ч | 0,04 0,05 | 87.17 |  | 87.17 | 11.6 |  | 4.36 |  | 4.36 | 0.58
| 3. 101-1805 | Гвозди строительные | т | 0,001 0,00137 | 11978 |  |  |  |  | 16.41
| 4. 102-0038 | Брусья необрезные хвойных пород длиной: 4-6,5 м, все ширины, толщиной 100, 125 мм, IV сорта | м3 | 0,17 0,2329 | 880 |  |  |  |  | 204.95
| 5. 401-0006 | Бетон тяжелый, класс: В15 (М200) | м3 | 5,9 8,083 | 592.76 |  |  |  |  | 4791.28
| 6. 402-0004 | Раствор готовый кладочный цементный марки: 100 | м3 | 0,06 0,0822 | 519.8 |  |  |  |  | 42.73
Н | 7. 413-9010 | Камни бортовые | м | 100 137
|  | Накладные расходы от ФОТ Сметная прибыль от ФОТ Всего с НР и СП |  | 149% 95% | [5 empty] | 1533 978 8705
24 | ФССЦ-403-8023 | Камни бортовые: БР 100.20.8 /бетон В22,5 (М300), объем 0,016 м3/ (ГОСТ 6665-91) | шт. | 137 | 22.36 |  |  |  |  | 3063
Итого прямые затраты по смете в ценах 2001г. | [9 empty] | 305613 | 3899 | 100266 | 2959 |  | 461.81
Итого прямые затраты по смете с учетом коэффициентов к итогам | [9 empty] | 321238 | 4484 | 115306 | 3403 |  | 531.08
В том числе, справочно:
4. Производство строительных и других работ на открытых и полуоткрытых производственных площадках в стесненных условиях: с наличием в зоне производства работ действующего технологического оборудования или движения технологического транспорта ОЗП=1,15; ЭМ=1,15; ЗПМ=1,15; ТЗ=1,15; ТЗМ=1,15 (Поз. 1, 12, 2-3, 13-14, 4-11, 15-24) | [9 empty] | 15625 | 585 | 15040 | 444 |  | 69.2715
Накладные расходы | [9 empty] | 11476
В том числе, справочно:
100% ФОТ (от 563) (Поз. 1, 12) | [9 empty] | 563
149% ФОТ (от 7324) (Поз. 4-11, 15-24) | [9 empty] | 10913
Сметная прибыль | [9 empty] | 7240
В том числе, справочно:
50% ФОТ (от 563) (Поз. 1, 12) | [9 empty] | 282
95% ФОТ (от 7324) (Поз. 4-11, 15-24) | [9 empty] | 6958
Итоги по смете:
Земляные работы, выполняемые механизированным способом:
Итого Поз. 1, 12 | [9 empty] | 3509 | 81 | 3425 | 409 |  | 10.28
Всего с учетом "4. Производство строительных и других работ на открытых и полуоткрытых производственных площадках в стесненных условиях: с наличием в зоне производства работ действующего технологического оборудования или движения технологического транспорта ОЗП=1,15; ЭМ=1,15; ЗПМ=1,15; ТЗ=1,15; ТЗМ=1,15" | [9 empty] | 4035 | 93 | 3939 | 470 |  | 11.82
Накладные расходы 100% ФОТ (от 563) | [9 empty] | 563
Сметная прибыль 50% ФОТ (от 563) | [9 empty] | 282
Итого c накладными и см. прибылью | [9 empty] | 4880 |  |  |  |  | 11.82
Перевозка грузов автомобильным транспортом:
Итого Поз. 2-3, 13-14 | [9 empty] | 67608 |  | 67608
Всего с учетом "4. Производство строительных и других работ на открытых и полуоткрытых производственных площадках в стесненных условиях: с наличием в зоне производства работ действующего технологического оборудования или движения технологического транспорта ОЗП=1,15; ЭМ=1,15; ЗПМ=1,15; ТЗ=1,15; ТЗМ=1,15" | [9 empty] | 77749 |  | 77749
Автомобильные дороги:
Итого Поз. 4-11, 15-24 | [9 empty] | 234496 | 3818 | 29233 | 2550 |  | 451.53
Всего с учетом "4. Производство строительных и других работ на открытых и полуоткрытых производственных площадках в стесненных условиях: с наличием в зоне производства работ действующего технологического оборудования или движения технологического транспорта ОЗП=1,15; ЭМ=1,15; ЗПМ=1,15; ТЗ=1,15; ТЗМ=1,15" | [9 empty] | 239454 | 4391 | 33618 | 2933 |  | 519.26
Накладные расходы 149% ФОТ (от 7 324) | [9 empty] | 10913
Сметная прибыль 95% ФОТ (от 7 324) | [9 empty] | 6958
Итого c накладными и см. прибылью | [9 empty] | 257325 |  |  |  |  | 519.26
Итого | [9 empty] | 339954 |  |  |  |  | 531.08
В том числе:
Материалы | [9 empty] | 201448
Машины и механизмы | [9 empty] | 115306
ФОТ | [9 empty] | 7887
Накладные расходы | [9 empty] | 11476
Сметная прибыль | [9 empty] | 7240
индекс пересчёта базовых показателей сметной стоимости в текущую (Приложение 1 к письму Минстроя РФ N 8367-ЕС/08 от 15.05.2014) 339 954 * 6,32 | [9 empty] | 2148509
НДС 18% | [9 empty] | 386731.62
ВСЕГО по смете | [9 empty] | 2535240.62 |  |  |  |  | 531.08
ПОТРЕБНОЕ КОЛИЧЕСТВО РЕСУРСОВ:
№ п.п | Код ресурса | Наименование | Ед. изм. | Кол-во
Ресурсы подрядчика
Трудозатраты
1 | 1-2-0 | Затраты труда рабочих-строителей (ср 2) | чел.час | 10.28
2 | 1-2-3 | Затраты труда рабочих (ср 2,3) | чел.час | 77.23
3 | 1-2-4 | Затраты труда рабочих (ср 2,4) | чел.час | 105.76
4 | 1-2-9 | Затраты труда рабочих (ср 2,9) | чел.час | 206.18
5 | 1-4-0 | Затраты труда рабочих (ср 4) | чел.час | 62.36
6 | 2 | Затраты труда машинистов | чел.час | 220.82
Машины и механизмы
7 | 021141 | Краны на автомобильном ходу при работе на других видах строительства: 10 т | маш.-ч | 1.88
8 | 030101 | Автопогрузчики 5 т | маш.-ч | 31.83
9 | 060248 | Экскаваторы одноковшовые дизельные на гусеничном ходу при работе на других видах строительства 0,65 м3 | маш.-ч | 22.75
10 | 070149 | Бульдозеры при работе на других видах строительства... | маш.-ч | 18.4
11 | 070149 | - Бульдозеры при работе на других видах строительства 79 кВт (108 л.с.) | маш.-ч | 7.07
12 | 070149 | - Бульдозеры при работе на других видах строительства: 79 кВт (108 л.с.) | маш.-ч | 11.33
13 | 120202 | Автогрейдеры: среднего типа 99 кВт (135 л.с.) | маш.-ч | 18.74
14 | 120500 | Гудронаторы ручные | маш.-ч | 2.85
15 | 120906 | Катки дорожные самоходные гладкие: 8 т | маш.-ч | 6.42
16 | 120907 | Катки дорожные самоходные гладкие: 13 т | маш.-ч | 18.65
17 | 120911 | Катки на пневмоколесном ходу: 30 т | маш.-ч | 88.16
18 | 121601 | Машины поливомоечные 6000 л | маш.-ч | 8.81
19 | 122000 | Укладчики асфальтобетона | маш.-ч | 5.17
20 | 400001 | Автомобили бортовые, грузоподъемность: до 5 т | маш.-ч | 0.17
Материалы
21 | 101-0782 | Поковки из квадратных заготовок, масса: 1,8 кг | т | 0.010048
22 | 101-1556 | Битумы нефтяные дорожные марки: БНД-60/90, БНД 90/130, сорт I | т | 0.022044
23 | 101-1805 | Гвозди строительные | т | 0.00271
24 | 102-0025 | Бруски обрезные хвойных пород длиной: 4-6,5 м, шириной 75-150 мм, толщиной 40-75 мм, III сорта | м3 | 0.2431
25 | 102-0038 | Брусья необрезные хвойных пород длиной: 4-6,5 м, все ширины, толщиной 100, 125 мм, IV сорта | м3 | 0.4607
26 | 401-0006 | Бетон тяжелый, класс: В15 (М200) | м3 | 15.989
27 | 402-0004 | Раствор готовый кладочный цементный марки: 100 | м3 | 0.1626
28 | 408-0015 | Щебень из природного камня для строительных работ марка: 800, фракция 20-40 мм | м3 | 0.03604
29 | 410-0001 | Асфальтобетонные смеси дорожные, аэродромные и асфальтобетон (горячие и теплые для плотного асфальтобетона мелко и крупнозернистые, песчаные), марка: I, тип А | т | 195.818
30 | 411-0001 | Вода | м3 | 55.1635
Машины и механизмы - позиции сметы
31 | ФСЦП310-2020-1 | Перевозка строительных грузов бортовым автомобилем грузоподъемностью 5 т: расстояние перевозки 20 км; нормативное время пробега 1,975 час; класс груза 1 | 1 тонна | 1522.69
32 | ФСЦП310-3020-1 | Перевозка грузов автомобилями-самосвалами грузоподъемностью 10 т работающих вне карьера: расстояние перевозки 20 км; нормативное время пробега 1,478 час; класс груза 1 | 1 тонна | 1522.69
Материалы - позиции сметы
33 | ФССЦ-403-8021 | Камни бортовые: БР 100.30.15 /бетон В30 (М400), объем 0,043 м3/ (ГОСТ 6665-91) | шт. | 134
34 | ФССЦ-403-8023 | Камни бортовые: БР 100.20.8 /бетон В22,5 (М300), объем 0,016 м3/ (ГОСТ 6665-91) | шт. | 137
35 | ФССЦ-408-0122 | Песок природный для строительных: работ средний | м3 | 491.25
36 | ФССЦ-408-0239 | Щебень марки 800 фракция 20-40 мм | м3 | 437.2
Неучтенные ресурсы
Материалы
37 | 408-9040 | Песок для строительных работ природный | м3
38 | 408-9080 | Щебень | м3
39 | 413-9010 | Камни бортовые | м | 271
Составил: ___________________________
(должность, подпись, расшифровка)
Проверил: ___________________________
(должность, подпись, расшифровка)