## ЛСР 13 граф
СОГЛАСОВАНО: | [8 empty] | УТВЕРЖДАЮ:
________________ | [8 empty] | ________________
" _____ " ________________ 2021 г. | [8 empty] | "______ " _______________2021 г.
(наименование стройки)
ЛОКАЛЬНЫЙ СМЕТНЫЙ РАСЧЕТ №
(локальная смета)
| на | Временная дорога
(наименование работ и затрат, наименование объекта)
Основание:
|  | Сметная стоимость строительных работ _______________________________________________________________________________________________ |  | ___________________________10248,260 |  | тыс. руб.
|  | Средства на оплату труда _______________________________________________________________________________________________ |  | ___________________________0,000 |  | тыс. руб.
|  | Сметная трудоемкость _______________________________________________________________________________________________ |  | _______________________________________________________________________________________________1384,344 |  | чел.час
Составлен(а) в текущих (прогнозных) ценах по состоянию на ______________
№ пп | Обоснование | Наименование | Ед. изм. | Кол. | Стоимость единицы, руб. |  |  |  | Общая стоимость, руб.
[5 empty] | Всего | В том числе |  |  | Всего | В том числе
[6 empty] | Осн.З/п | Эк.Маш. | З/пМех |  | Осн.З/п | Эк.Маш. | З/пМех
1 | 2 | 3 | 4 | 5 | 6 | 7 | 8 | 9 | 10 | 11 | 12 | 13
Раздел 1. Временная дорога (L=2550 м, ширина 8 м)
1 | ФЕР01-01-031-01 Приказ Минстроя России от 26.12.2019 №876/пр | Разработка грунта с перемещением до 10 м бульдозерами мощностью: 96 кВт (130 л.с.), группа грунтов 1 НР (598,61 руб.): 95% от ФОТ (630,12 руб.) СП (315,06 руб.): 50% от ФОТ (630,12 руб.) | 1000 м3 | 5.304 | 827.64 |  | 827.64 | 118.8 | 4389.8 |  | 4389.8 | 630.12
2 | ФЕР01-01-031-09 Приказ Минстроя России от 26.12.2019 №876/пр | При перемещении грунта на каждые последующие 10 м добавлять: к расценке 01-01-031-01 НР (503,38 руб.): 95% от ФОТ (529,87 руб.) СП (264,94 руб.): 50% от ФОТ (529,87 руб.) | 1000 м3 | 5.304 | 695.97 |  | 695.97 | 99.9 | 3691.42 |  | 3691.42 | 529.87
3 | ФЕР27-04-001-01 Приказ Минстроя России от 01.06.2020 №294/пр | Устройство подстилающих и выравнивающих слоев оснований: из песка НР (10589,39 руб.): 142% от ФОТ (7457,32 руб.) СП (7084,45 руб.): 95% от ФОТ (7457,32 руб.) | 100 м3 | 26.01 | 3390.48 | 115.49 | 3262.79 | 171.22 | 88186.38 | 3003.89 | 84865.17 | 4453.43
5 | ФССЦ-02.3.01.02-1008 Приказ Минстроя России от 26.12.2019 №876/пр | Песок природный II класс, мелкий, круглые сита (тех. часть п.2.1.9) | м3 | 2861.1 | 59.99 |  |  |  | 171637.39
7 | ФЕР27-04-014-01 Приказ Минстроя России от 01.06.2020 №294/пр | Устройство покрытий толщиной 15 см при укатке щебня с пределом прочности на сжатие до 68,6 МПа (700 кгс/см2): однослойных НР (23362,98 руб.): 142% от ФОТ (16452,8 руб.) СП (15630,16 руб.): 95% от ФОТ (16452,8 руб.) | 1000 м2 | 20.4 | 28978.51 | 411.35 | 6645.96 | 395.16 | 591161.6 | 8391.54 | 135577.58 | 8061.26
8 | ФССЦ-02.2.05.04-1572 Приказ Минстроя России от 26.12.2019 №876/пр | Щебень М 600, фракция 5(3)-10 мм, группа 2 | м3 | -204 | 145.8 |  |  |  | -29743.2
9 | ФССЦ-02.2.05.04-1692 Приказ Минстроя России от 26.12.2019 №876/пр | Щебень М 600, фракция 10-20 мм, группа 2 | м3 | -306 | 118.6 |  |  |  | -36291.6
10 | ФССЦ-02.2.05.04-1812 Приказ Минстроя России от 26.12.2019 №876/пр | Щебень М 600, фракция 40-80(70) мм, группа 2 | м3 | -3855.6 | 98.6 |  |  |  | -380162.16
11 | ФССЦ-02.2.05.04-1807 Приказ Минстроя России от 26.12.2019 №876/пр | Щебень М 400, фракция 40-80(70) мм, группа 2 | м3 | 4365.6 | 90.5 |  |  |  | 395086.8
12 | ФЕР27-04-014-04 Приказ Минстроя России от 01.06.2020 №294/пр | На каждый 1 см изменения толщины слоя добавлять или исключать к расценкам 27-04-014-01, 27-04-014-02, 27-04-014-03 НР (4032,35 руб.): 142% от ФОТ (2839,68 руб.) СП (2697,7 руб.): 95% от ФОТ (2839,68 руб.) | 1000 м2 | 20.4 | 1711.25 |  | 468.89 | 27.84 | 174547.5 |  | 47826.78 | 2839.68
13 | ФССЦ-02.2.05.04-1812 Приказ Минстроя России от 26.12.2019 №876/пр | Щебень М 600, фракция 40-80(70) мм, группа 2 | м3 | -1285.2 | 98.6 |  |  |  | -126720.72
14 | ФССЦ-02.2.05.04-1807 Приказ Минстроя России от 26.12.2019 №876/пр | Щебень М 400, фракция 40-80(70) мм, группа 2 | м3 | 1285.2 | 90.5 |  |  |  | 116310.6
ВСЕГО по смете
Итого прямые затраты (справочно)
Строительные работы | [8 empty] | 7623220
Итого ФОТ (справочно)
Итого накладные расходы (справочно)
Итого сметная прибыль (справочно)
Стоимость с учетом индекса фактической инфляции - 1,00499 | [8 empty] | 38040
Стоимость с учетом индекса прогнозной инфляции - 1,1153 | [8 empty] | 878957
Итого с учетом доп. работ и затрат | [8 empty] | 8540217
НДС 20% | [8 empty] | 1708043.4
ВСЕГО по смете | [8 empty] | 10248260.4