## Расчет расценок работ
МЕТОДИКА РАСЧЕТА ЗАРОБОТНОЙ ПЛАТЫ НА ОСНОВАНИИ ГЭСН
Средняя зарплата строителя по региону | Московская область |  | 40000 | на 20.08.2014
Наименование работ | Един Измер | Цена (с НДС) | З/п в месяц | Трудоемкость чел/час | Обоснование по ГЭСН
1 | 2 | 3 | 4 | 5 | 6
Разработка грунта вручную | м3 | 315 | 26001.5408 | 1.54 | 01-02-057
Устройство основания из ПГС | м3 | 380 | 20127.1186 | 2.4 | 08-01-002-02
Уплотнение щебнем грунта | м2 | 66.08 | 105000 | 0.08 | 11-01-001
Прокладочная гидроизоляция горизонтальная в 2 слоя | м2 | 80 | 64856.4511 | 0.1568 | 12-01-015-03
Армирование кладки стен | т | 20000 | 39892.8743 | 63.73 | 08-02-007-01
Бетонирование отмостки | м3 | 2200 | 155367.2316 | 1.8 | 06-01-001
Устройство крыльца монолитного | м3 | 2600 | 32522.0391 | 10.1626 | 06-01-035-01
Бетонирование ж.б. буронабивных свай | м3 | 2372 | 36548.5362 | 8.25 | 05-01-009-01 06-01-097-01-0,09тн/м3
Устройство монолитной ж/б плиты | м3 | 2500 | 143799.3711 | 2.21 | 06-01-001-16
Устройство монолитного ростверка | м3 | 2864.6 | 81646.652 | 4.46 | 06-01-001-22
Устройство монолитных участков | м3 | 3471.0054 | 45487.5773 | 9.7 | 06-01-041-09
Устройство армированной стяжки под основание кладки блоков | м2 | 200 | 55005.904 | 0.4622 | 12-01-017-01 08-02-007-01
Укладка панелей перекрытий | шт | 650 | 26314.369 | 3.14 | 07-05-011-06
Монтаж опорных подушек | шт | 250 | 176553.6723 | 0.18 | 07-05-007-10
Монтаж перемычек | шт | 250 | 176553.6723 | 0.18 | 07-05-007-10
Кладка наружных стен из газосиликатных блоков 375мм | м3 | 1200 | 34433.9442 | 4.43 | 08-03-002-01
Кладка внутренних стен из газосиликатных блоков 375мм | м3 | 1400 | 40172.9349 | 4.43 | 08-03-002-01
Кладка стен из газосиликатных блоков | м3 | 1400 | 40172.9349 | 4.43 | 08-03-002-01
Кладка из кирпича конструкций столбов прямоугольных армированных | м2 | 550 | 7944.9153 | 8.8 | 08-02-003-01
Кладка наружных стен из газосиликатных блоков 375мм с облицовкой лицевым кирпичом | м3 | 1800 | 41984.1393 | 5.45 | 08-03-002-06
Кладка стен из кирпича с облицовкой лицевым кирпичом (вентшахта) | м3 | 1800 | 36845.9838 | 6.21 | 08-02-001-05
Кладка стен кирпичных внутренних | м3 | 1650 | 40258.3038 | 5.21 | 08-02-001-07
Кладка стен кирпичных внутренних - веншахта | м3 | 2000 | 40939.982 | 6.21 | 08-02-001-05
Кладка наружных стен из лицевого кирпича | м2 | 699 | 46279.1314 | 1.92 | 08-02-002-03 08-02-006-01
Устройство перегородок из газобетонных блоков толщ.100мм | м2 | 290 | 40070.0074 | 0.92 | 08-04-001-05
Устройство перегородок из кирпича толщ.120мм | м2 | 430 | 32153.5394 | 1.7 | 08-02-002-05
Установка термовкладышей | м3 | 1250 | 39041.3526 | 4.07 | 12-01-014-01
Устройство деревянных балок межэтажного перекрытия с обрешетками, пароизоляцией, утеплением | м2 | 439 | 43026.2797 | 1.297 | 10-01-021-03
Устройство пароизоляции | м2 | 30 | 31779.661 | 0.12 | 14-02-015-01
Устройство карниза Устройство облицовки софитами | м2 | 250 | 20388.568 | 1.5587 | 10-02-035-02
Устройство настила из досок - 40 мм | м2 | 200 | 38110.8212 | 0.6671 | 11-01-033-02
Облицовка венткороба гладким окрашенным листом | м2 | 250 | 26840.9299 | 1.184 | 15-01-063-02
Монтаж воздуховодов из оцинкованной стали | м | 200 | 30266.3438 | 0.84 | 20-01-001-01
Установка зонта из оцинкованной стали | шт | 500 | 26156.0996 | 2.43 | 12-01-011-01
Срубка оголовков свай | шт | 512 | 39445.3005 | 1.65 | 05-01-010-02