## Мои данные
Форма № 4
СОГЛАСОВАНО: | [10 empty] | УТВЕРЖДАЮ:
|  | // | [10 empty] | //
" _____ " ________________ 201__ г. | [10 empty] | " _____ " ________________ 201__ г.
ОАО "Сибирьгазсервис" 2014г.
(наименование стройки)
ЛОКАЛЬНЫЙ СМЕТНЫЙ РАСЧЕТ №
(локальная смета)
на | Ремонт кабинетов № 20а-20б;
(наименование работ и затрат, наименование объекта)
Основание: |  | Дефектная ведомость
[7 empty] | Сметная стоимость |  |  |  | 560970.28 |  | руб.
[7 empty] | Средства на оплату труда |  |  |  | 112586.46 |  | руб.
[7 empty] | Сметная трудоемкость |  |  |  | 818.5 |  | чел.час
[11 empty] | 798.74 | 19.76
Составлен в ценах 1кв. 2014г.
N п/п | Шифр и номер позиции норматива | Наименование работ и затрат, единица измерения | Количество | Стоимость единицы |  |  | Индекс | Общая стоимость |  |  |  | Затраты труда рабочих, чел.-ч, не занятых обслуж. машин
|  |  |  | (в базисном уровне цен) |  |  |  | (в текущем уровне цен)
|  |  |  | Всего | экспл. машин | материалов |  | Всего | оплаты труда | экспл. машин | материалов
|  |  |  | оплаты труда | в т.ч. оплаты труда |  |  |  |  | в т.ч. оплаты труда |  | обслуживающие маш.
[12 empty] | на един. | всего
1 | 2 | 3 | 4 | 5 | 6 | 7 | 8 | 9 | 10 | 11 | 12 | 13 | 14
Раздел 1. Демонтажные работы
1 | ТЕРр63-05-1 Пр. Минстроя Новосиб.обл. от 07.12.2010 №141 | Снятие обоев простых и улучшенных; 100 м2 очищаемой поверхности _______________ НР 65%=77%*0.85 от ФОТ; (1200,24 руб.) СП 40%=50%*0.8 от ФОТ; (738,61 руб.) | 1.652 | 95,78 ______ 95,78 |  |  | ОЗП=11,67 ЗПМ=11,67 | 1846.52 | 1846.52 |  |  | 10.4 | 17.18
2 | ТЕРр57-02-1 Пр. Минстроя Новосиб.обл. от 07.12.2010 №141 | Разборка покрытий полов из линолеума и релина; 100 м2 покрытия _______________ НР 68%=80%*0.85 от ФОТ; (399,99 руб.) СП 54%=68%*0.8 от ФОТ; (317,64 руб.) | 0.472 | 109,63 ______ 104,9 | 4,73 ______ 1,89 |  | ОЗП=11,67 ЭМ=6,97 ЗПМ=11,67 | 593.37 | 577.81 | 15,56 ______ 10,41 |  | 11,39 ______ 0,13 | 5,38 ______ 0,06
3 | ТЕРр57-03-1 Пр. Минстроя Новосиб.обл. от 07.12.2010 №141 | Разборка плинтусов деревянных и из пластмассовых материалов; 100 м плинтуса _______________ НР 68%=80%*0.85 от ФОТ; (111,2 руб.) СП 54%=68%*0.8 от ФОТ; (88,31 руб.) | 0.4036 | 34,72 ______ 34,72 |  |  | ОЗП=11,67 ЗПМ=11,67 | 163.53 | 163.53 |  |  | 3.77 | 1.52
4 | ТЕР46-04-006-04 Пр. Минстроя Новосиб.обл. от 07.12.2010 №141 | Разборка деревянных перегородок из гипсовых, шлакобетонных и фибролитовых плит; 100 м2 _______________ НР 84%=110%*(0.9*0.85) от ФОТ; (1846,04 руб.) СП 48%=70%*(0.85*0.8) от ФОТ; (1054,88 руб.) | 0.25 | 837,4 ______ 697,59 | 139,81 ______ 55,68 |  | ОЗП=11,67 ЭМ=6,97 ЗПМ=11,67 | 2278.84 | 2035.22 | 243,62 ______ 162,45 |  | 75,01 ______ 3,84 | 18,75 ______ 0,96
5 | ТЕР46-04-010-02 Пр. Минстроя Новосиб.обл. от 07.12.2010 №141 | Разборка покрытий полов дощатых; 100 м2 покрытия _______________ НР 84%=110%*(0.9*0.85) от ФОТ; (1545,9 руб.) СП 48%=70%*(0.85*0.8) от ФОТ; (883,37 руб.) | 0.472 | 414,08 ______ 281,18 | 132,9 ______ 52,93 |  | ОЗП=11,67 ЭМ=6,97 ЗПМ=11,67 | 1986.03 | 1548.81 | 437,22 ______ 291,55 |  | 30,53 ______ 3,65 | 14,41 ______ 1,72
6 | ТЕРр57-02-5 Пр. Минстроя Новосиб.обл. от 07.12.2010 №141 | Разборка покрытий полов из древесностружечных плит в один слой; 100 м2 покрытия _______________ НР 68%=80%*0.85 от ФОТ; (566 руб.) СП 54%=68%*0.8 от ФОТ; (449,47 руб.) | 0.472 | 154,39 ______ 148,93 | 5,46 ______ 2,18 |  | ОЗП=11,67 ЭМ=6,97 ЗПМ=11,67 | 838.31 | 820.34 | 17,96 ______ 12,01 |  | 16,17 ______ 0,15 | 7,63 ______ 0,07
7 | ТЕРр57-01-2 Пр. Минстроя Новосиб.обл. от 07.12.2010 №141 | Разборка оснований покрытия полов лаг из досок и брусков; 100 м2 основания _______________ НР 68%=80%*0.85 от ФОТ; (264,59 руб.) СП 54%=68%*0.8 от ФОТ; (210,11 руб.) | 0.472 | 70,64 ______ 70,64 |  |  | ОЗП=11,67 ЗПМ=11,67 | 389.1 | 389.1 |  |  | 7.67 | 3.62
9 | ТЕРр56-10-1 Пр. Минстроя Новосиб.обл. от 07.12.2010 №141 | Снятие дверных полотен; 100 м2 дверных полотен _______________ НР 70%=82%*0.85 от ФОТ; (222,4 руб.) СП 50%=62%*0.8 от ФОТ; (158,86 руб.) | 0.08 | 340,31 ______ 340,31 |  |  | ОЗП=11,67 ЗПМ=11,67 | 317.71 | 317.71 |  |  | 36.28 | 2.9
10 | ТЕРр56-11-1 Пр. Минстроя Новосиб.обл. от 07.12.2010 №141 | Снятие наличников; 100 м наличников _______________ НР 70%=82%*0.85 от ФОТ; (64,52 руб.) СП 50%=62%*0.8 от ФОТ; (46,09 руб.) | 0.2 | 39,49 ______ 39,49 |  |  | ОЗП=11,67 ЗПМ=11,67 | 92.17 | 92.17 |  |  | 4.21 | 0.84
11 | ТЕРр56-09-1 Пр. Минстроя Новосиб.обл. от 07.12.2010 №141 | Демонтаж дверных коробок в каменных стенах с отбивкой штукатурки в откосах; 100 коробок _______________ НР 70%=82%*0.85 от ФОТ; (571,14 руб.) СП 50%=62%*0.8 от ФОТ; (407,96 руб.) | 0.04 | 2083,08 ______ 1697,97 | 385,11 ______ 49,94 |  | ОЗП=11,67 ЭМ=5,37 ЗПМ=11,67 | 875.33 | 792.61 | 82,72 ______ 23,31 |  | 179,3 ______ 3,97 | 7,17 ______ 0,16
12 | ФССЦпг01-01-01-041 И1-Пр. Минрегион от 05.05.12 №189 | Погрузочные работы при автомобильных перевозках: мусора строительного с погрузкой вручную; 1 т груза _______________ НР 0% от ФОТ руб.) СП 0% от ФОТ | 2.8 | 42,98 ______ 42,98 |  |  | ОЗП=7,19 | 865.28 | 865.28
13 | ФССЦпг03-21-01-015 Пр. Минрегион от 20.07.11 №354 | Перевозка грузов автомобилями-самосвалами грузоподъемностью 10 т, работающих вне карьера, на расстояние: до 15 км I класс груза; 1 т груза _______________ НР 0% от ФОТ руб.) СП 0% от ФОТ | 2.8 | 13.38 | 13.38 |  | ЭМ=8,72 | 326.68 |  | 326.68
Раздел 2. Ремонтно-строительные работы
14 | ТЕР10-01-035-01 Пр. Минстроя Новосиб.обл. от 07.12.2010 №141 | Установка подоконных досок из ПВХ в каменных стенах толщиной до 0,51 м; 100 п. м _______________ НР 90%=118%*(0.9*0.85) от ФОТ; (103,4 руб.) СП 43%=63%*(0.85*0.8) от ФОТ; (49,4 руб.) | 0.04 | 5037,58 ______ 213,38 | 19,82 ______ 0,58 | 4804.38 | ОЗП=11,67 ЭМ=6,68 ЗПМ=11,67 МАТ=3,55 | 787.12 | 99.61 | 5,30 ______ 0,27 | 682.22 | 21,19 ______ 0,04 | 0.85
15 | ТСЦ-101-2388 Пр. Минстроя Новосиб.обл. от 07.12.2010 №141 | Герметик пенополиуретановый (пена монтажная) типа Makrofleks, Soudal в баллонах по 750 мл; шт. | -2.264 | 80.36 |  | 80.36 | ОЗП=11,68 ЭМ=5,8 ЗПМ=11,68 МАТ=4,67 | -849.63 |  |  | -849.63
16 | ТСЦ-101-1689 Пр. Минстроя Новосиб.обл. от 07.12.2010 №141 | Доски подоконные ПВХ; м | 4 | 58.03 |  | 58.03 | ОЗП=11,68 ЭМ=5,8 ЗПМ=11,68 МАТ=4,67 | 1084 |  |  | 1084
17 | ТСЦ-101-1921 Пр. Минстроя Новосиб.обл. от 07.12.2010 №141 | Пена монтажная для герметизации стыков в баллончике емкостью 0,85 л; шт. | 2 | 71.04 |  | 71.04 | МАТ=2,92 | 414.88 |  |  | 414.88
18 | ТЕР15-01-047-15 Пр. Минстроя Новосиб.обл. от 07.12.2010 №141 | Устройство подвесных потолков типа <Армстронг> по каркасу из оцинкованного профиля; 100 м2 поверхности облицовки _______________ НР 80%=105%*(0.9*0.85) от ФОТ; (5824,12 руб.) СП 37%=55%*(0.85*0.8) от ФОТ; (2693,66 руб.) | 0.472 | 8081,65 ______ 1137,31 | 599,54 ______ 11,02 | 6344.8 | ОЗП=11,67 ЭМ=6,63 ЗПМ=11,67 МАТ=4,38 | 21257.74 | 6264.58 | 1876,18 ______ 60,70 | 13116.98 | 102,46 ______ 0,76 | 48,36 ______ 0,36
19 | ТЕРм08-03-594-11 Пр. Минстроя Новосиб.обл. от 07.12.2010 №141 | Светильник в подвесных потолках, устанавливаемый на подвесках, количество ламп в светильнике до 4; 100 шт. _______________ НР 81%=95%*0.85 от ФОТ; (5459,25 руб.) СП 52%=65%*0.8 от ФОТ; (3504,7 руб.) | 0.12 | 19844,92 ______ 3712,07 | 3147,59 ______ 1100,71 | 12985.26 | ОЗП=11,67 ЭМ=7,04 ЗПМ=11,67 МАТ=3,03 | 12578.91 | 5198.38 | 2659,08 ______ 1541,43 | 4721.44 | 317 ______ 75,65 | 38,04 ______ 9,08
20 | прайс | светильники люминисцентные для подвесных потолков; шт. | 12 | 1400 |  | 1400 |  | 16800 |  |  | 16800
21 | ТЕРр61-02-9 Пр. Минстроя Новосиб.обл. от 07.12.2010 №141 | Ремонт штукатурки внутренних стен по камню и бетону цементно-известковым раствором, площадью отдельных мест до 10 м2 толщиной слоя до 20 мм; 100 м2 отремонтированной поверхности _______________ НР 67%=79%*0.85 от ФОТ; (10675,69 руб.) СП 40%=50%*0.8 от ФОТ; (6373,54 руб.) | 0.826 | 2936,04 ______ 1643,27 | 24,39 ______ 9,72 | 1268.38 | ОЗП=11,67 ЭМ=6,97 ЗПМ=11,67 МАТ=4,65 | 20852.31 | 15840.17 | 140,42 ______ 93,69 | 4871.72 | 157,1 ______ 0,67 | 129,76 ______ 0,55
22 | ТЕРр61-01-9 Пр. Минстроя Новосиб.обл. от 07.12.2010 №141 | Сплошное выравнивание штукатурки внутри здания (однослойная штукатурка) сухой растворной смесью (типа «Ветонит») толщиной до 10 мм для последующей окраски или оклейки обоями стен; 100 м2 поверхности _______________ НР 67%=79%*0.85 от ФОТ; (11311,13 руб.) СП 40%=50%*0.8 от ФОТ; (6752,92 руб.) | 1.652 | 14817,11 ______ 850,91 | 46,21 ______ 24,78 | 13919.99 | ОЗП=11,67 ЭМ=10,89 ЗПМ=11,67 МАТ=2,15 | 66676.92 | 16404.56 | 831,34 ______ 477,73 | 49441.02 | 73,8 ______ 1,9 | 121,92 ______ 3,14
25 | ТЕР15-04-006-03 Пр. Минстроя Новосиб.обл. от 07.12.2010 №141 | Покрытие поверхностей грунтовкой глубокого проникновения за 1 раз стен; 100 м2 покрытия _______________ НР 80%=105%*(0.9*0.85) от ФОТ; (1322,66 руб.) СП 37%=55%*(0.85*0.8) от ФОТ; (611,73 руб.) | 1.652 | 76,18 ______ 74,41 | 1,59 ______ 0,15 | 0.18 | ОЗП=11,67 ЭМ=6,73 ЗПМ=11,67 МАТ=16,17 | 1457.01 | 1434.53 | 17,68 ______ 2,89 | 4.81 | 6,55 ______ 0,01 | 10,82 ______ 0,02
26 | ТСЦ-101-3459 Пр. Минстроя Новосиб.обл. от 07.12.2010 №141 | Грунтовка акриловая PRIMER С проникающая, адгезионная, LITOCOL; кг | 21.5 | 64.34 |  | 64.34 | МАТ=3,46 | 4786.33 |  |  | 4786.33
27 | ТЕР15-06-001-01 Пр. Минстроя Новосиб.обл. от 07.12.2010 №141 | Оклейка обоями стен по монолитной штукатурке и бетону простыми и средней плотности; 100 м2 оклеиваемой и обиваемой поверхности _______________ НР 80%=105%*(0.9*0.85) от ФОТ; (6242,07 руб.) СП 37%=55%*(0.85*0.8) от ФОТ; (2886,96 руб.) | 1.652 | 994,77 ______ 351,77 | 1,59 ______ 0,15 | 641.41 | ОЗП=11,67 ЭМ=6,73 ЗПМ=11,67 МАТ=6,81 | 14015.34 | 6781.72 | 17,68 ______ 2,89 | 7215.94 | 33,63 ______ 0,01 | 55,56 ______ 0,02
28 | ТЕР15-04-005-03 Пр. Минстроя Новосиб.обл. от 07.12.2010 №141 | Окраска поливинилацетатными водоэмульсионными составами улучшенная по штукатурке стен; 100 м2 окрашиваемой поверхности _______________ (за 2раза ПЗ=2 (ОЗП=2; ЭМ=2 к расх.; ЗПМ=2; МАТ=2 к расх.; ТЗ=2; ТЗМ=2)) _______________ НР 80%=105%*(0.9*0.85) от ФОТ; (16126,96 руб.) СП 37%=55%*(0.85*0.8) от ФОТ; (7458,72 руб.) | 1.652 | 4259,82 ______ 908,62 | 38,18 ______ 0,58 | 3313.02 | ОЗП=11,67 ЭМ=6,67 ЗПМ=11,67 МАТ=3,55 | 37367.38 | 17517.15 | 420,70 ______ 11,18 | 19429.54 | 85,8 ______ 0,04 | 141,74 ______ 0,07
29 | ТЕР11-01-008-03 Пр. Минстроя Новосиб.обл. от 07.12.2010 №141 | Устройство тепло- и звукоизоляции засыпной керамзитовой; 1 м3 изоляции _______________ НР 94%=123%*(0.9*0.85) от ФОТ; (341,57 руб.) СП 51%=75%*(0.85*0.8) от ФОТ; (185,32 руб.) | 0.944 | 267,49 ______ 22,15 | 35,65 ______ 6,01 | 209.69 | ОЗП=11,67 ЭМ=5,74 ЗПМ=11,67 МАТ=10,18 | 2452.29 | 244.01 | 193,17 ______ 66,21 | 2015.1 | 2,2 ______ 0,45 | 2,08 ______ 0,42
30 | ТЕР11-01-015-03 Пр. Минстроя Новосиб.обл. от 07.12.2010 №141 | Устройство покрытий цементных толщиной 20 мм; 100 м2 покрытия _______________ НР 94%=123%*(0.9*0.85) от ФОТ; (1907,16 руб.) СП 51%=75%*(0.85*0.8) от ФОТ; (1034,73 руб.) | 0.472 | 1817,98 ______ 282,62 | 223,32 ______ 34,66 | 1312.04 | ОЗП=11,67 ЭМ=5,67 ЗПМ=11,67 МАТ=5,11 | 5318.93 | 1556.74 | 597,66 ______ 190,91 | 3164.53 | 30,13 ______ 2,64 | 14,22 ______ 1,25
31 | ТЕР11-01-015-04 Пр. Минстроя Новосиб.обл. от 07.12.2010 №141 | Устройство покрытий на каждые 5 мм изменения толщины покрытия добавлять или исключать к расценке 11-01-015-03; 100 м2 покрытия _______________ (до 50мм ПЗ=6 (ОЗП=6; ЭМ=6 к расх.; ЗПМ=6; МАТ=6 к расх.; ТЗ=6; ТЗМ=6)) _______________ НР 94%=123%*(0.9*0.85) от ФОТ; (492,68 руб.) СП 51%=75%*(0.85*0.8) от ФОТ; (267,31 руб.) | 0.472 | 2069,4 ______ 64,74 | 45,48 ______ 16,56 | 1959.18 | ОЗП=11,67 ЭМ=6,59 ЗПМ=11,67 МАТ=5,08 | 5195.71 | 356.61 | 141,46 ______ 91,22 | 4697.64 | 6,9 ______ 1,14 | 3,26 ______ 0,54
34 | ТЕР11-01-045-01 Пр. Минстроя Новосиб.обл. от 07.12.2010 №141 | Устройство покрытий наливных на эпоксидной смоле ЭД 20 составом <Диапол 320> толщиной 3 мм и грунтовкой <Диапол 112> толщиной 0,5 мм; 100 м2 _______________ 1 172,02 = 25 328,50 - 0,3 x 69 848,65 - 0,06 x 53 364,60 _______________ НР 94%=123%*(0.9*0.85) от ФОТ; (6562,51 руб.) СП 51%=75%*(0.85*0.8) от ФОТ; (3560,51 руб.) | 0.472 | 1172,02 ______ 1100,55 | 71,48 ______ 1,45 | -0.01 | ОЗП=11,67 ЭМ=4,3 ЗПМ=11,67 МАТ=3,29 | 6207.15 | 6062.09 | 145,07 ______ 7,99 | -0.01 | 80,04 ______ 0,1 | 37,78 ______ 0,05
35 | прайс | Материал для самовыравнивающего пола; т | 0.17 | 22000 |  | 22000 |  | 3740 |  |  | 3740
36 | ТЕР11-01-036-04 Пр. Минстроя Новосиб.обл. от 07.12.2010 №141 | Устройство покрытий из линолеума насухо со свариванием полотнищ в стыках; 100 м2 покрытия _______________ 461,55 = 6 985,47 - 102 x 63,96 _______________ НР 94%=123%*(0.9*0.85) от ФОТ; (1866,64 руб.) СП 51%=75%*(0.85*0.8) от ФОТ; (1012,75 руб.) | 0.472 | 461,55 ______ 308,13 | 91,49 ______ 4,93 | 61.93 | ОЗП=11,67 ЭМ=5,95 ЗПМ=11,67 МАТ=4,37 | 2081.94 | 1697.26 | 256,94 ______ 27,15 | 127.74 | 31,41 ______ 0,34 | 14,83 ______ 0,16
37 | прайс-лист | Линолеум полу-комерц; м2 | 48.14 | 500 |  | 500 |  | 24070 |  |  | 24070
38 | ТЕР11-01-040-01 Пр. Минстроя Новосиб.обл. от 07.12.2010 №141 | Устройство плинтусов поливинилхлоридных на клее КН-2; 100 м плинтуса _______________ НР 94%=123%*(0.9*0.85) от ФОТ; (527,73 руб.) СП 51%=75%*(0.85*0.8) от ФОТ; (286,32 руб.) | 0.4036 | 533,55 ______ 103,65 | 3.67 | 426.23 | ОЗП=11,67 ЭМ=6,66 ЗПМ=11,67 МАТ=3,4 | 1082.95 | 488.19 | 9.86 | 584.89 | 8.99 | 3.63
39 | ТЕРр61-07-1 Пр. Минстроя Новосиб.обл. от 07.12.2010 №141 | Ремонт штукатурки откосов внутри здания по камню и бетону цементно-известковым раствором прямолинейных; 100 м2 отремонтированной поверхности _______________ НР 67%=79%*0.85 от ФОТ; (2165,78 руб.) СП 40%=50%*0.8 от ФОТ; (1293 руб.) | 0.068 | 6635,07 ______ 4056,61 | 42,24 ______ 16,82 | 2536.22 | ОЗП=11,67 ЭМ=6,97 ЗПМ=11,67 МАТ=4,65 | 4041.14 | 3219.16 | 20,02 ______ 13,35 | 801.95 | 383,06 ______ 1,16 | 26,05 ______ 0,08
40 | ТЕР15-04-005-03 Пр. Минстроя Новосиб.обл. от 07.12.2010 №141 | Окраска поливинилацетатными водоэмульсионными составами улучшенная по штукатурке стен; 100 м2 окрашиваемой поверхности _______________ НР 80%=105%*(0.9*0.85) от ФОТ; (331,91 руб.) СП 37%=55%*(0.85*0.8) от ФОТ; (153,51 руб.) | 0.068 | 2129,91 ______ 454,31 | 19,09 ______ 0,29 | 1656.51 | ОЗП=11,67 ЭМ=6,67 ЗПМ=11,67 МАТ=3,55 | 769.06 | 360.52 | 8,66 ______ 0,23 | 399.88 | 42,9 ______ 0,02 | 2.92
41 | ТЕР10-01-039-01 Пр. Минстроя Новосиб.обл. от 07.12.2010 №141 | Установка блоков в наружных и внутренних дверных проемах в каменных стенах, площадь проема до 3 м2; 100 м2 проемов _______________ НР 90%=118%*(0.9*0.85) от ФОТ; (1293,51 руб.) СП 43%=63%*(0.85*0.8) от ФОТ; (618,01 руб.) | 0.08 | 33012,97 ______ 1130,4 | 1454,8 ______ 191,59 | 30427.77 | ОЗП=11,67 ЭМ=5,69 ЗПМ=11,67 МАТ=4,14 | 11795.24 | 1055.34 | 662,22 ______ 178,87 | 10077.68 | 104,28 ______ 11,35 | 8,34 ______ 0,91
42 | ТСЦ-203-0223 Пр. Минстроя Новосиб.обл. от 07.12.2010 №141 | Блоки дверные с рамочными полотнами однопольные ДН 21-10, площадь 2,05 м2; ДН 24-10, площадь 2,35 м2; м2 | -8 | 285.02 |  | 285.02 | МАТ=4,23 | -9645.04 |  |  | -9645.04
43 | прайс | стоимость дверного блока; м2 | 8 | 2711.86 |  | 2711.86 |  | 21694.88 |  |  | 21694.88
44 | ТСЦ-101-0894 Пр. Минстроя Новосиб.обл. от 07.12.2010 №141 | Скобяные изделия при заполнении отдельными элементами дверей в помещение однопольных; компл. | 4 | 110.22 |  | 110.22 | МАТ=3,01 | 1327.04 |  |  | 1327.04
45 | ТСЦ-101-0951 Пр. Минстроя Новосиб.обл. от 07.12.2010 №141 | Замок врезной оцинкованный с цилиндровым механизмом из латуни; компл. | 4 | 94.37 |  | 94.37 | МАТ=5,32 | 2008.2 |  |  | 2008.2
46 | ТЕР15-01-050-04 Пр. Минстроя Новосиб.обл. от 07.12.2010 №141 | Облицовка оконных и дверных откосов декоративным бумажно-слоистым пластиком или листами из синтетических материалов на клее; 100 м2 облицовки _______________ НР 80%=105%*(0.9*0.85) от ФОТ; (19,38 руб.) СП 37%=55%*(0.85*0.8) от ФОТ; (8,97 руб.) | 0.001 | 10932,23 ______ 1804,53 | 64,37 ______ 1,16 | 9063.33 | ОЗП=11,67 ЭМ=6,67 ЗПМ=11,67 МАТ=2,56 | 44.69 | 21.06 | 0,43 ______ 0,01 | 23.2 | 166,47 ______ 0,08 | 0.17
47 | ТЕРр62-33-2 Пр. Минстроя Новосиб.обл. от 07.12.2010 №141 | Окраска масляными составами ранее окрашенных поверхностей радиаторов и ребристых труб отопления за 2 раза; 100 м2 окрашиваемой поверхности _______________ НР 68%=80%*0.85 от ФОТ; (324,01 руб.) СП 40%=50%*0.8 от ФОТ; (190,6 руб.) | 0.06 | 1190,71 ______ 680,5 | 1.22 | 508.99 | ОЗП=11,67 ЭМ=6,66 ЗПМ=11,67 МАТ=2,61 | 556.68 | 476.49 | 0.49 | 79.71 | 65.94 | 3.96
49 | ТЕР10-04-009-01 Пр. Минстроя Новосиб.обл. от 07.12.2010 №141 | Устройство перегородок на металлическом каркасе в зданиях промышленных предприятий без изоляции; 100 м2 перегородок (за вычетом проемов) _______________ НР 90%=118%*(0.9*0.85) от ФОТ; (7237,52 руб.) СП 43%=63%*(0.85*0.8) от ФОТ; (3457,93 руб.) | 0.25 | 12488,21 ______ 2386,75 | 175 ______ 9,28 | 9926.46 | ОЗП=11,67 ЭМ=6,11 ЗПМ=11,67 МАТ=3,99 | 17132.3 | 6963.34 | 267,31 ______ 27,08 | 9901.65 | 220,18 ______ 0,55 | 55,05 ______ 0,14
50 | ТСЦ-101-2509 Пр. Минстроя Новосиб.обл. от 07.12.2010 №141 | Листы гипсокартонные ГКЛ 12,5 мм; м2 | -52.5 | 19.56 |  | 19.56 | МАТ=5,23 | -5370.75 |  |  | -5370.75
51 | ТСЦ-203-0360 Пр. Минстроя Новосиб.обл. от 07.12.2010 №141 | Наличники из древесины типа Н-1, размером 13х74 мм; м | -31.75 | 4.01 |  | 4.01 | МАТ=12,13 | -1544.32 |  |  | -1544.32
52 | Прайс-лист | Листы ПВХ; м2 | 52.5 | 600 |  | 600 |  | 31500 |  |  | 31500
53 | ТСЦ-101-1862 Пр. Минстроя Новосиб.обл. от 07.12.2010 №141 | Пластик бумажно-слоистый 2 с декоративной стороной; 1000 м2 | 0.003175 | 81206.69 |  | 81206.69 | МАТ=2,58 | 665.2 |  |  | 665.2
Итого прямые затраты по смете в текущих ценах | [7 empty] | 332924.47 | 101490.61 | 9395,43 ______ 3293,53 | 222038.42 |  | 798,74 ______ 19,76
Итого прямые затраты по смете с учетом коэффициентов к итогам | [7 empty] | 341714.97 | 109126.02 | 10550,51 ______ 3460,44 | 222038.42 |  | 798,74 ______ 19,76
Накладные расходы | [7 empty] | 86927.71
Сметная прибыль | [7 empty] | 46755.86
Итоги по смете:
Итого Строительные работы | [7 empty] | 437055.68 |  |  |  |  | 760,7 ______ 10,68
Итого Монтажные работы | [7 empty] | 38342.86 |  |  |  |  | 38,04 ______ 9,08
Итого | [7 empty] | 475398.54 |  |  |  |  | 798,74 ______ 19,76
В том числе:
Материалы | [7 empty] | 222038.42
Машины и механизмы | [7 empty] | 10550.51
ФОТ | [7 empty] | 112586.46
Накладные расходы | [7 empty] | 86927.71
Сметная прибыль | [7 empty] | 46755.86
НДС 18% | [7 empty] | 85571.74
ВСЕГО по смете | [7 empty] | 560970.28 |  |  |  |  | 798,74 ______ 19,76
| Составил: | _______________________________ /Рак Е.М./
[должность, подпись (инициалы, фамилия)]
| Проверил: | _______________________________ //
[должность, подпись (инициалы, фамилия)]
Note on A3: <подпись 210 атрибут 950 текст>
Note on L3: <подпись 200 атрибут 950 текст>
Note on A4: <подпись 210 значение>
Note on L4: <подпись 200 значение>
Note on C5: /<подпись 210 атрибут 950 значение>/
Note on N5: /<подпись 200 атрибут 950 значение>/
Note on B7: <Наименование стройки>
Note on B10: <Индекс/ЛН локальной сметы>
Note on B13: <Наименование локальной сметы>; <Наименование объекта>
Note on C16: <Основание>
Note on L17: <Итого по расчету>
Note on L18: <Итого ФОТ>
Note on L20: <Итого ТЗ>
Note on M20: <Итого ТЗМ>
Note on A21: <подпись 102 значение>
Note on A28: <Номер позиции по смете>
Note on B28: <Обоснование (код) позиции> <Примечание> <Комментарии из базы данных к расценке>
Note on C28: <Наименование (текстовая часть) расценки>; <Ед. измерения по расценке> _______________ <Обоснование коэффициентов> _______________ <Формула расчета стоимости единицы> _______________ <Строка задания НР для БИМ>; (<Сумма НР по позиции для БИМ> руб.) <Строка задания СП для БИМ>; (<Сумма СП по позиции для БИМ> руб.)
Note on D28: <Количество всего (физ. объем) по позиции>
Note on E28: <ПЗ по позиции на единицу в базисных ценах с учетом всех к-тов> ______ <ОЗП по позиции на единицу в базисных ценах с учетом всех к-тов>
Note on F28: <ЭММ по позиции на единицу в базисных ценах с учетом всех к-тов > ______ <ЗПМ по позиции на единицу в базисных ценах с учетом всех к-тов >
Note on G28: <МАТ по позиции на единицу в базисных ценах с учетом всех к-тов >
Note on H28: ОЗП=<Индекс к позиции на ОЗП> ЭМ=<Индекс к позиции на ЭМ> ЗПМ=<Индекс к позиции на ЗПМ> МАТ=<Индекс к позиции на МАТ>
Note on I28: <ИТОГО ПЗ по позиции для БИМ>
Note on J28: <ИТОГО ОЗП по позиции для БИМ>
Note on K28: <ИТОГО ЭММ по позиции для БИМ> ______ <ИТОГО ЗПМ по позиции для БИМ>
Note on L28: <ИТОГО МАТ по позиции для БИМ>
Note on M28: <ТЗ по позиции на единицу> ______ <ТЗМ по позиции на единицу>
Note on N28: <ТЗ по позиции всего> ______ <ТЗМ по позиции всего>
Note on A78: <Текстовая часть (итоги)>
Note on I78: <Прямые затраты (итоги)>
Note on J78: <З/п основных рабочих (итоги)>
Note on K78: <Эксплуатация машин (итоги)> ______ <З/п машинистов (итоги)>
Note on L78: <Материалы (итоги)>
Note on N78: <Трудозатраты основных рабочих (итоги)> ______ <Трудозатраты машинистов (итоги)>
Note on C97: <подпись 300 атрибут 970 значение> _______________________________ /<подпись 300 значение>/
Note on C102: <подпись 310 атрибут 970 значение> _______________________________ /<подпись 310 значение>/