## ЛСР по форме №4
СОГЛАСОВАНО: | [7 empty] | УТВЕРЖДАЮ:
______________ | [7 empty] | ____________
" _____ " ________________ 2014 г. | [7 empty] | "______ " _______________2014 г.
(наименование стройки)
ЛОКАЛЬНЫЙ СМЕТНЫЙ РАСЧЕТ №
(локальная смета)
на | ЛС №02-01 Наружные сети газоснабжения. Защита газопроводов.
(наименование работ и затрат, наименование объекта)
Основание: 019/РД/13-ГСН.С
| Сметная стоимость _______________________________________________________________________________________________ |  | ___________________________11963,665 |  | тыс. руб.
| строительных работ _______________________________________________________________________________________________ |  | _______________________________________________________________________________________________11896,484 |  | тыс. руб.
| монтажных работ _______________________________________________________________________________________________ |  | _______________________________________________________________________________________________67,181 |  | тыс. руб.
| Средства на оплату труда _______________________________________________________________________________________________ |  | ___________________________556,596 |  | тыс. руб.
| Сметная трудоемкость _______________________________________________________________________________________________ |  | _______________________________________________________________________________________________980,34 |  | чел.час
Составлен(а) в текущих (прогнозных) ценах по состоянию на ______________
№ пп | Шифр и номер позиции норматива | Наименование работ и затрат, единица измерения | Количество | Стоимость единицы, руб. |  | Общая стоимость, руб. |  |  | Затраты труда рабочих, чел.-ч, не занятых обслуживанием машин
|  |  |  | всего | эксплуата- ции машин | Всего | оплаты труда | эксплуата- ция машин
|  |  |  | оплаты труда | в т.ч. оплаты труда |  |  | в т.ч. оплаты труда | на единицу | всего
1 | 2 | 3 | 4 | 5 | 6 | 7 | 8 | 9 | 10 | 11
Раздел 1. Монтаж подземного газопровода
1 | ТЕР24-02-100-09 Пр. Департ.строит.Краснодар.кр. от 05.10.10 №305 | Отключение и заглушка под газом действующих стальных газопроводов, условный диаметр газопровода: до 350 мм (10 отключений) | 0,2 2/10 | 8156,33 1210,4 | 1692.05 | 1631 | 242 | 338 | 147.79 | 29.56
2 | ТЕР34-02-020-01 Пр. Департ.строит.Краснодар.кр. от 05.10.10 №305 | Устройство переходов в грунтах I-III группы с помощью установок горизонтально-направленного бурения "Astec" DD-6, "Astec" DD-63238: диаметр труб до 400 мм, установка ГНБ тяговым усилием 140 Кн (1 м) | 151 | 3331,25 3,78 | 1994,58 75,97 | 503019 | 571 | 301182 11471 | 0.5 | 75.5
3 | ТСЦ-103-0209 Пр. Департ.строит.Краснодар.кр. от 05.10.10 №305 | Трубы стальные электросварные прямошовные со снятой фаской из стали марок БСт2кп-БСт4кп и БСт2пс-БСт4пс наружный диаметр: 377 мм, толщина стенки 6 мм (м) | 151 | 435.86 |  | 65815
4 | ТЕР34-02-020-03 Пр. Департ.строит.Краснодар.кр. от 05.10.10 №305 | Устройство переходов в грунтах I-III группы с помощью установок горизонтально-направленного бурения "Astec" DD-6, "Astec" DD-63238: диаметр труб до 630 мм, установка ГНБ тяговым усилием 260 Кн (1 м) | 151 | 6251,27 5,36 | 3539,8 93,88 | 943942 | 809 | 534510 14176 | 0.71 | 107.21
5 | ТСЦ-103-0235 Пр. Департ.строит.Краснодар.кр. от 05.10.10 №305 | Трубы стальные электросварные прямошовные и спирально-шовные группы А и Б с сопротивлением по разрыву 38 кгс/мм2, наружный диаметр: 630 мм, толщина стенки 7 мм (м) | 151 | 1089.46 |  | 164508
6 | ТЕР22-05-003-04 Пр. Департ.строит.Краснодар.кр. от 05.10.10 №305 | Протаскивание в футляр стальных труб диаметром: 250 мм (100 м трубы, уложенной в футляр) | 1,641 164,1/100 | 3007,66 700,2 | 71.84 | 4936 | 1149 | 118 | 90.7 | 148.84
7 | ТСЦ-103-0196 Пр. Департ.строит.Краснодар.кр. от 05.10.10 №305 | Трубы стальные электросварные прямошовные со снятой фаской из стали марок БСт2кп-БСт4кп и БСт2пс-БСт4пс наружный диаметр: 273 мм, толщина стенки 6 мм (м) | 164.1 | 313.59 |  | 51460
8 | ТЕР22-05-003-06 Пр. Департ.строит.Краснодар.кр. от 05.10.10 №305 | Протаскивание в футляр стальных труб диаметром: 350 мм (100 м трубы, уложенной в футляр) | 1,66 166/100 | 4037,08 772 | 67.71 | 6702 | 1282 | 112 | 100 | 166
9 | ТСЦ-103-0209 Пр. Департ.строит.Краснодар.кр. от 05.10.10 №305 | Трубы стальные электросварные прямошовные со снятой фаской из стали марок БСт2кп-БСт4кп и БСт2пс-БСт4пс наружный диаметр: 377 мм, толщина стенки 6 мм (м) | 166 | 435.86 |  | 72353
10 | ТЕР22-05-004-01 Пр. Департ.строит.Краснодар.кр. от 05.10.10 №305 | Заделка битумом и прядью концов футляра диаметром: 800 мм (1 футляр) | 2 | 539,26 57,53 | 105.17 | 1078 | 115 | 210 | 7.99 | 15.98
11 | ТЕР24-02-081-01 Пр. Департ.строит.Краснодар.кр. от 05.10.10 №305 | Устройство контрольной трубки на кожухе перехода газопровода (1 установка) | 6 3+3 | 447,43 11,63 | 61,5 2,59 | 2685 | 70 | 369 16 | 1.54 | 9.24
12 | ТЕР24-02-021-01 Пр. Департ.строит.Краснодар.кр. от 30.03.12 №115 | Изоляция комбинированным мастично-ленточным материалом типа ленты "Лиам" сварных стыков газопроводов условным диаметром: 50-200 мм (1 м2) | 13,8945 3,14*0,35*3+3,14*0,25*1,5+3,14*0,6*5 | 183,62 14,85 | 73,91 9,08 | 2551 | 206 | 1027 126 | 2.04 | 28.34
13 | ТЕР22-03-001-06 Пр. Департ.строит.Краснодар.кр. от 05.10.10 №305 | Установка фасонных частей стальных сварных диаметром: 300-800 мм (1 т фасонных частей) | 0,095 95/1000 | 20515,27 1371,49 | 11145,18 853,83 | 1949 | 130 | 1059 81 | 154.1 | 14.64
14 | ТСЦ-103-1009 Пр. Департ.строит.Краснодар.кр. от 05.10.10 №305 | Фасонные стальные сварные части, диаметр: до 800 мм (т) | -0.095 | 7385.86 |  | -702
15 | ТСЦ-507-2040 Пр. Департ.строит.Краснодар.кр. от 05.10.10 №305 | Отводы 90 град. с радиусом кривизны R=1,5 Ду на Ру до 16 МПа (160 кгс/см2), диаметром условного прохода: 250 мм, наружным диаметром 273 мм, толщиной стенки 7 мм (шт.) | 6 | 726.31 |  | 4358
16 | ТСЦ-507-2083 Пр. Департ.строит.Краснодар.кр. от 05.10.10 №305 | Отводы 90 град. с радиусом кривизны R=1,5 Ду на Ру до 16 МПа (160 кгс/см2), диаметром условного прохода: 350 мм, наружным диаметром 377 мм, толщиной стенки 9 мм (шт.) | 6 | 1587.19 |  | 9523
17 | Прайс стр. 1 (1 квартал 2014г.) | Труба ПЭ 80 ГАЗ SDR 17,6 диам. 160х17,9 Цена: 984/4,57*1,04 (м) | 54,6 182*0,3 | 223.93 |  | 12227
Прочие работы
18 | ТЕРм08-02-145-01 Применительно Пр. Департ.строит.Краснодар.кр. от 05.10.10 №305 Применительно | Укладка сигнальной ленты по трубе (100 м кабеля) (Тех. часть сб. п 1.10.98 ПЗ=0,3 (ОЗП=0,3; ЭМ=0,3 к расх.; ЗПМ=0,3; МАТ=0,3 к расх.; ТЗ=0,3; ТЗМ=0,3)) | 0,632 632/1000 | 98,943 16,953 | 57,453 5,778 | 63 | 11 | 36 4 | 2.196 | 1.39
19 | 101-2478 | Лента К226 (100 м) | -0.0182 | 128.76 |  | -2
20 | ТСЦ-507-3538 Пр. Департ.строит.Краснодар.кр. от 30.03.12 №115 | Лента сигнальная "Газ" ЛСГ 200 (м) | 632 | 0.34 |  | 215
21 | ТЕР34-02-008-04 Применительно Пр. Департ.строит.Краснодар.кр. от 05.10.10 №305 | Монтаж опознавательных знаков газопровода (1 шт.) | 29 | 7,71 4,11 |  | 223 | 119 |  | 0.61 | 17.69
Итого по разделу 1 Монтаж подземного газопровода | [5 empty] | 11815744 |  |  |  | 706.55
Раздел 2. Испытания трубопроводов и контроль качества сварных соединений
22 | ТЕРм39-01-001-08 Пр. Департ.строит.Краснодар.кр. от 05.10.10 №305 | Очистка металлическими щетками поверхности трубопроводов диаметром: до 630 мм (1 стык) | 60 | 6,61 6,48 |  | 397 | 389 |  | 0.84 | 50.4
23 | ТЕРм39-02-001-09 Пр. Департ.строит.Краснодар.кр. от 05.10.10 №305 | Визуальный и измерительный контроль сварных соединений трубопроводов, диаметр: до 680 мм (1 стык) | 60 | 3,36 3,29 |  | 201 | 197 |  | 0.37 | 22.2
24 | ТЕРм39-02-014-02 Пр. Департ.строит.Краснодар.кр. от 05.10.10 №305 | Рентгенографический контроль оборудования и конструкций, толщина металла: до 10 мм (1 снимок) | 60 | 57,86 11,41 | 1.75 | 3472 | 685 | 105 | 1.1 | 66
25 | ТЕР24-02-121-05 Пр. Департ.строит.Краснодар.кр. от 05.10.10 №305 | Монтаж инвентарного узла для очистки и испытания газопровода, условный диаметр газопровода: до 250 мм (1 узел) | 1 | 435,31 123,09 | 179,88 5,29 | 435 | 123 | 180 5 | 15.7 | 15.7
26 | ТЕР24-02-121-07 Пр. Департ.строит.Краснодар.кр. от 05.10.10 №305 | Монтаж инвентарного узла для очистки и испытания газопровода, условный диаметр газопровода: до 400 мм (1 узел) | 1 | 746,15 197,33 | 283,22 9,02 | 746 | 197 | 283 9 | 25.17 | 25.17
27 | ТЕР24-02-120-05 Пр. Департ.строит.Краснодар.кр. от 05.10.10 №305 | Очистка полости трубопровода продувкой воздухом, условный диаметр газопровода: до 250 мм (100 м трубопровода) | 1,641 164,1/100 | 30,28 4,94 | 25,34 2,39 | 50 | 8 | 42 4 | 0.64 | 1.05
28 | ТЕР24-02-120-07 Пр. Департ.строит.Краснодар.кр. от 05.10.10 №305 | Очистка полости трубопровода продувкой воздухом, условный диаметр газопровода: до 400 мм (100 м трубопровода) | 1,66 166/100 | 41,05 6,72 | 34,33 3,24 | 68 | 11 | 57 5 | 0.87 | 1.44
29 | ТЕР24-02-122-04 Пр. Департ.строит.Краснодар.кр. от 05.10.10 №305 | Подъем давления при испытании воздухом газопроводов низкого и среднего давления (до 0,3 МПа) условным диаметром: до 300 мм (100 м газопровода) | 1,641 164,1/100 | 21,95 2,16 | 19,79 1,08 | 36 | 4 | 32 2 | 0.28 | 0.46
30 | ТЕР24-02-122-05 Пр. Департ.строит.Краснодар.кр. от 05.10.10 №305 | Подъем давления при испытании воздухом газопроводов низкого и среднего давления (до 0,3 МПа) условным диаметром: до 400 мм (100 м газопровода) | 1,66 166/100 | 30,56 3,09 | 27,47 1,54 | 51 | 5 | 46 3 | 0.4 | 0.66
31 | ТЕР24-02-124-02 Пр. Департ.строит.Краснодар.кр. от 05.10.10 №305 | Выдержка под давлением до 0,6 МПа при испытании на прочность и герметичность газопроводов условным диаметром: 400-500 мм (1 участок испытания газопровода) | 2 | 1986,43 200,72 | 1785,71 100,36 | 3972 | 401 | 3571 201 | 26 | 52
32 | ТЕРм39-02-006-14 Пр. Департ.строит.Краснодар.кр. от 05.10.10 №305 | Ультразвуковая дефектоскопия трубопровода одним преобразователем сварных соединений перлитного класса с двух сторон, прозвучивание поперечное, диаметр трубопровода: 299 мм, толщина стенки до 8 мм (1 стык) | 1 | 20,36 11,26 | 4.5 | 21 | 11 | 5 | 1.3 | 1.3
33 | ТЕРм39-02-006-20 Пр. Департ.строит.Краснодар.кр. от 05.10.10 №305 | Ультразвуковая дефектоскопия трубопровода одним преобразователем сварных соединений перлитного класса с двух сторон, прозвучивание поперечное, диаметр трубопровода: 377 мм, толщина стенки до 8 мм (1 стык) | 1 | 26,12 14,72 | 6 | 26 | 15 | 6 | 1.7 | 1.7
Итого по разделу 2 Испытания трубопроводов и контроль качества сварных соединений | [5 empty] | 147920 |  |  |  | 273.79
ИТОГИ ПО СМЕТЕ:
Итого прямые затраты по смете в ценах 2001г. | [5 empty] | 1858009 | 6750 | 843288 26103 |  | 852.47
Итого прямые затраты по смете с учетом коэффициентов к итогам | [5 empty] | 11010580 | 114359 | 6172868 442237 |  | 980.34
МДС35 пр.1 т.1 п.8._Строительство инженерных сетей и сооружений, а также объектов жилищно-гражданского назначения в стесненных условиях застроенной части города: ОЗП=1,15; ЭМ=1,15; ЗПМ=1,15; ТЗ=1,15; ТЗМ=1,15 (Поз. 1, 3, 5-17, 25-31, 2, 4, 20-21, 18-19, 22-24, 32-33) | [5 empty] | 127506 | 1013 | 126493 3916 |  | 127.87
Перевод в текущий уровень цен по состоянию на 2 квартал 2014г .Приложение 2 к письму Департамента строительства Краснодарского края №67-1714/14-01-06 от 27.05.2014г. ОЗП=16,792; ЭМ=7,17; ЗПМ=16,792; МАТ=4,686 (Поз. 1, 3, 5-17, 25-31, 2, 4, 20-21, 18-19, 22-24, 32-33) | [5 empty] | 9025065 | 106596 | 5203087 412218
Накладные расходы | [5 empty] | 574526
Сметная прибыль | [5 empty] | 378559
ВСЕГО по смете | [5 empty] | 11963665 |  |  |  | 980.34
Итого Строительные работы | [5 empty] | 11896484 |  |  |  | 815.9
Итого Монтажные работы | [5 empty] | 67181 |  |  |  | 164.44
Итого | [5 empty] | 11963665 |  |  |  | 980.34
В том числе:
Материалы | [5 empty] | 4723353
Машины и механизмы | [5 empty] | 6172868
ФОТ | [5 empty] | 556596
Накладные расходы | [5 empty] | 574526
Сметная прибыль | [5 empty] | 378559
ВСЕГО по смете | [5 empty] | 11963665 |  |  |  | 980.34
Составил: ___________________________Кузнецова И.Г.
(должность, подпись, расшифровка)
Проверил: ___________________________
(должность, подпись, расшифровка)
Заказчик: ___________________________
(должность, подпись, расшифровка)
М.П.
Подрядчик: ___________________________
(должность, подпись, расшифровка)
М.П.
Инвестор: ___________________________
(должность, подпись, расшифровка)
М.П.
Сдал: ___________________________
(должность, подпись, расшифровка)
Принял: ___________________________
(должность, подпись, расшифровка)