## ЛСР по форме №4 с материалами
ЛОКАЛЬНЫЙ СМЕТНЫЙ РАСЧЕТ №
(локальная смета)
на | Упоры2
(наименование работ и затрат, наименование объекта)
Основание:
| Сметная стоимость строительных работ _______________________________________________________________________________________________ |  | ___________________________4299,996 |  | тыс. руб.
| Средства на оплату труда _______________________________________________________________________________________________ |  | ___________________________486,180 |  | тыс. руб.
| Сметная трудоемкость _______________________________________________________________________________________________ |  | _______________________________________________________________________________________________2485,05 |  | чел.час
Составлен(а) в текущих (прогнозных) ценах по состоянию на 09.2014
№ пп | Шифр и номер позиции норматива | Наименование работ и затрат, единица измерения | Количество | Стоимость единицы, руб. |  |  | Общая стоимость, руб. |  |  |  | Затраты труда рабочих, чел.-ч, не занятых обслуживанием машин
|  |  |  | всего | эксплуата- ции машин | мате- риалы | Всего | оплаты труда | эксплуата- ции машин | мате- риалы
|  |  |  | оплаты труда | в т.ч. оплаты труда |  |  |  | в т.ч. оплаты труда |  | на единицу | всего
1 | 2 | 3 | 4 | 5 | 6 | 7 | 8 | 9 | 10 | 11 | 12 | 13
Раздел 1. Прикордонный штормовой упор
1 | ТЕР46-03-012-01 Письмо КЭРППиТ от 28.11.11 №11/19232 | Пробивка в бетонных конструкциях полов и стен борозд площадью сечения: до 20 см2 (100 м борозд) (МДС35 пр.1 т.1 п.4.Производство строительных и других работ на открытых и полуоткрытых производственных площадках в стесненных условиях: с наличием в зоне производства работ действующего технологического оборудования или движения технологического транспорта ОЗП=1,15; ЭМ=1,15 к расх.; ЗПМ=1,15; ТЗ=1,15; ТЗМ=1,15; Итого на объем 6 шт. ПЗ=6 (ОЗП=6; ЭМ=6; ЗПМ=6; МАТ=6; ТЗ=6; ТЗМ=6); прил 28.2 п.п. 2.2 Работы в "окно" (прим.) ОЗП=2; ЭМ=2; ЗПМ=2; ТЗ=2; ТЗМ=2) ИНДЕКС К ПОЗИЦИИ(справочно): ТЕР46-03-012-01 09.2014 ОЗП=13,338; ЭМ=5,383; ЗПМ=13,338 НР (4580,09 руб.): 110% от ФОТ СП (2914,6 руб.): 70% от ФОТ | 0.055 | 11908,99 4453,12 | 7455,87 1222,68 |  | 654.99 | 244.92 | 410,07 67,25 |  | 387.228 | 21.3
2 | ТЕР46-04-003-03 Письмо КЭРППиТ от 28.11.11 №11/19232 | Разборка бетонных конструкций объемом более 1 м3 при помощи отбойных молотков из бетона марки: 200 (1 м3) (МДС35 пр.1 т.1 п.4.Производство строительных и других работ на открытых и полуоткрытых производственных площадках в стесненных условиях: с наличием в зоне производства работ действующего технологического оборудования или движения технологического транспорта ОЗП=1,15; ЭМ=1,15 к расх.; ЗПМ=1,15; ТЗ=1,15; ТЗМ=1,15; Итого на объем 6 шт. ПЗ=6 (ОЗП=6; ЭМ=6; ЗПМ=6; МАТ=6; ТЗ=6; ТЗМ=6); прил 28.2 п.п. 2.2 Работы в "окно" (прим.) ОЗП=2; ЭМ=2; ЗПМ=2; ТЗ=2; ТЗМ=2) ИНДЕКС К ПОЗИЦИИ(справочно): ТЕР46-04-003-03 09.2014 ОЗП=13,338; ЭМ=5,383; ЗПМ=13,338 НР (80290,84 руб.): 110% от ФОТ СП (51094,17 руб.): 70% от ФОТ | 0.75 | 20846 4638,87 | 16207,13 2657,74 |  | 15634.5 | 3479.15 | 12155,35 1993,31 |  | 445.188 | 333.89
3 | ТЕР01-01-019-11 Письмо КЭРППиТ от 28.11.11 №11/19232 | Разработка грунта с погрузкой на автомобили-самосвалы в котлованах объемом до 1000 м3 экскаваторами с ковшом вместимостью 0,25 м3, группа грунтов: 2 (1000 м3 грунта) (МДС35-IV п.4.7.При ремонте и реконструкции зданий и сооружений работы, аналогичные технологическим процессам в новом строительстве ОЗП=1,15; ЭМ=1,25 к расх.; ЗПМ=1,25; ТЗ=1,15; ТЗМ=1,25; МДС35 пр.1 т.3 п.3.Производство ремонтных и других работ на открытых и полуоткрытых производственных площадках в стесненных условиях: с наличием в зоне производства работ действующего технологического оборудования или движения технологического транспорта ОЗП=1,15; ЭМ=1,15 к расх.; ЗПМ=1,15; ТЗ=1,15; ТЗМ=1,15; Итого на объем 6 шт. ПЗ=6 (ОЗП=6; ЭМ=6; ЗПМ=6; МАТ=6; ТЗ=6; ТЗМ=6); прил 28.2 п.п. 2.2 Работы в "окно" (прим.) ОЗП=2; ЭМ=2; ЗПМ=2; ТЗ=2; ТЗМ=2) ИНДЕКС К ПОЗИЦИИ(справочно): ТЕР01-01-019-11 09.2014 ОЗП=13,338; ЭМ=7,266; ЗПМ=13,338 НР (721,36 руб.): 95% от ФОТ СП (379,67 руб.): 50% от ФОТ | 0.003 | 78613.94 | 78613,94 18975 |  | 235.84 |  | 235,84 56,93
4 | 03-21-01-010 | 3.7. Перевозка грузов на расстояние до 10 км; класс груза 1 (1т) (МДС35-IV п.4.7.При ремонте и реконструкции зданий и сооружений работы, аналогичные технологическим процессам в новом строительстве ОЗП=1,15; ЭМ=1,25 к расх.; ЗПМ=1,25; ТЗ=1,15; ТЗМ=1,25; МДС35 пр.1 т.3 п.3.Производство ремонтных и других работ на открытых и полуоткрытых производственных площадках в стесненных условиях: с наличием в зоне производства работ действующего технологического оборудования или движения технологического транспорта ОЗП=1,15; ЭМ=1,15 к расх.; ЗПМ=1,15; ТЗ=1,15; ТЗМ=1,15; Итого на объем 6 шт. ПЗ=6 (ОЗП=6; ЭМ=6; ЗПМ=6; МАТ=6; ТЗ=6; ТЗМ=6); прил 28.2 п.п. 2.2 Работы в "окно" (прим.) ОЗП=2; ЭМ=2; ЗПМ=2; ТЗ=2; ТЗМ=2) НР 95% от ФОТ СП 50% от ФОТ | 10 | 1577.86 | 1577.86 |  | 15778.6 |  | 15778.6
5 | ТЕР06-01-015-06 Письмо КЭРППиТ от 28.11.11 №11/19232 | Установка стальных конструкций, остающихся в теле бетона (прим. Изготовление и замена закладных, замена анкеров, армирование каркаса) (1 т) (МДС35-IV п.4.7.При ремонте и реконструкции зданий и сооружений работы, аналогичные технологическим процессам в новом строительстве ОЗП=1,15; ЭМ=1,25 к расх.; ЗПМ=1,25; ТЗ=1,15; ТЗМ=1,25; МДС35 пр.1 т.3 п.3.Производство ремонтных и других работ на открытых и полуоткрытых производственных площадках в стесненных условиях: с наличием в зоне производства работ действующего технологического оборудования или движения технологического транспорта ОЗП=1,15; ЭМ=1,15 к расх.; ЗПМ=1,15; ТЗ=1,15; ТЗМ=1,15; Итого на объем 6 шт. ПЗ=6 (ОЗП=6; ЭМ=6; ЗПМ=6; МАТ=6; ТЗ=6; ТЗМ=6); прил 28.2 п.п. 2.2 Работы в "окно" (прим.) ОЗП=2; ЭМ=2; ЗПМ=2; ТЗ=2; ТЗМ=2) ИНДЕКС К ПОЗИЦИИ(справочно): ТЕР06-01-015-06 09.2014 ОЗП=13,338; ЭМ=6,374; ЗПМ=13,338; МАТ=4,557 НР (56220,84 руб.): 105% от ФОТ СП (34803,38 руб.): 65% от ФОТ | 0.44 | 18189,83 8646,61 | 8963,62 476,96 | 579.6 | 8003.53 | 3804.51 | 3943,99 209,86 | 255.03 | 735.2568 | 323.51
6 | ТСЦ-204-0026 | Горячекатаная арматурная сталь периодического профиля класса А-III, диаметром 25-28 мм (т) (МДС35-IV п.4.7.При ремонте и реконструкции зданий и сооружений работы, аналогичные технологическим процессам в новом строительстве ОЗП=1,15; ЭМ=1,25 к расх.; ЗПМ=1,25; ТЗ=1,15; ТЗМ=1,25; МДС35 пр.1 т.3 п.3.Производство ремонтных и других работ на открытых и полуоткрытых производственных площадках в стесненных условиях: с наличием в зоне производства работ действующего технологического оборудования или движения технологического транспорта ОЗП=1,15; ЭМ=1,15 к расх.; ЗПМ=1,15; ТЗ=1,15; ТЗМ=1,15; Итого на объем 6 шт. ПЗ=6 (ОЗП=6; ЭМ=6; ЗПМ=6; МАТ=6; ТЗ=6; ТЗМ=6); прил 28.2 п.п. 2.2 Работы в "окно" (прим.) ОЗП=2; ЭМ=2; ЗПМ=2; ТЗ=2; ТЗМ=2) | 0.44 | 142974.6 |  | 142974.6 | 62908.82 |  |  | 62908.82
7 | ТЕР06-01-026-03 Письмо КЭРППиТ от 28.11.11 №11/19232 | Устройство бетонных колонн в деревянной опалубке высотой: до 4 м, периметром более 3 м (прим.) (100 м3 железобетона в деле) (МДС35-IV п.4.7.При ремонте и реконструкции зданий и сооружений работы, аналогичные технологическим процессам в новом строительстве ОЗП=1,15; ЭМ=1,25 к расх.; ЗПМ=1,25; ТЗ=1,15; ТЗМ=1,25; МДС35 пр.1 т.3 п.3.Производство ремонтных и других работ на открытых и полуоткрытых производственных площадках в стесненных условиях: с наличием в зоне производства работ действующего технологического оборудования или движения технологического транспорта ОЗП=1,15; ЭМ=1,15 к расх.; ЗПМ=1,15; ТЗ=1,15; ТЗМ=1,15; Итого на объем 6 шт. ПЗ=6 (ОЗП=6; ЭМ=6; ЗПМ=6; МАТ=6; ТЗ=6; ТЗМ=6); прил 28.2 п.п. 2.2 Работы в "окно" (прим.) ОЗП=2; ЭМ=2; ЗПМ=2; ТЗ=2; ТЗМ=2) ИНДЕКС К ПОЗИЦИИ(справочно): ТЕР06-01-026-03 09.2014 ОЗП=13,338; ЭМ=6,189; ЗПМ=13,338; МАТ=4,749 НР (33657,7 руб.): 105% от ФОТ СП (20835,72 руб.): 65% от ФОТ | 0.0183 | 249386,05 113706,49 | 114894,66 17620,19 | 20784.9 | 4563.76 | 2080.83 | 2102,57 322,45 | 380.36 | 10636.7088 | 194.65
8 | ТСЦ-401-0209-035П | Бетон гидротехнический, класс В25 (М350), W8, F200, П3 (КЗ 20 мм) (м3) (МДС35-IV п.4.7.При ремонте и реконструкции зданий и сооружений работы, аналогичные технологическим процессам в новом строительстве ОЗП=1,15; ЭМ=1,25 к расх.; ЗПМ=1,25; ТЗ=1,15; ТЗМ=1,25; МДС35 пр.1 т.3 п.3.Производство ремонтных и других работ на открытых и полуоткрытых производственных площадках в стесненных условиях: с наличием в зоне производства работ действующего технологического оборудования или движения технологического транспорта ОЗП=1,15; ЭМ=1,15 к расх.; ЗПМ=1,15; ТЗ=1,15; ТЗМ=1,15; Итого на объем 6 шт. ПЗ=6 (ОЗП=6; ЭМ=6; ЗПМ=6; МАТ=6; ТЗ=6; ТЗМ=6); прил 28.2 п.п. 2.2 Работы в "окно" (прим.) ОЗП=2; ЭМ=2; ЗПМ=2; ТЗ=2; ТЗМ=2) | 1.867 | 21260.94 |  | 21260.94 | 39694.18 |  |  | 39694.18
9 | ТЕР13-03-001-01 Письмо КЭРППиТ от 28.11.11 №11/19232 | Огрунтовка бетонных и оштукатуренных поверхностей: битумной грунтовкой, первый слой (100 м2 окрашиваемой поверхности) (МДС35-IV п.4.7.При ремонте и реконструкции зданий и сооружений работы, аналогичные технологическим процессам в новом строительстве ОЗП=1,15; ЭМ=1,25 к расх.; ЗПМ=1,25; ТЗ=1,15; ТЗМ=1,25; МДС35 пр.1 т.3 п.3.Производство ремонтных и других работ на открытых и полуоткрытых производственных площадках в стесненных условиях: с наличием в зоне производства работ действующего технологического оборудования или движения технологического транспорта ОЗП=1,15; ЭМ=1,15 к расх.; ЗПМ=1,15; ТЗ=1,15; ТЗМ=1,15; Итого на объем 6 шт. ПЗ=6 (ОЗП=6; ЭМ=6; ЗПМ=6; МАТ=6; ТЗ=6; ТЗМ=6); прил 28.2 п.п. 2.2 Работы в "окно" (прим.) ОЗП=2; ЭМ=2; ЗПМ=2; ТЗ=2; ТЗМ=2) ИНДЕКС К ПОЗИЦИИ(справочно): ТЕР13-03-001-01 09.2014 ОЗП=13,338; ЭМ=5,831; ЗПМ=13,338; МАТ=6,797 НР (1182,29 руб.): 90% от ФОТ СП (919,56 руб.): 70% от ФОТ | 0.065 | 2434,44 1512,89 | 103,15 2,24 | 818.4 | 158.24 | 98.34 | 6,7 0,15 | 53.2 | 117.9144 | 7.66
10 | ТСЦ-101-0074 | Битумы нефтяные строительные марки БН-70/30 (т) (МДС35-IV п.4.7.При ремонте и реконструкции зданий и сооружений работы, аналогичные технологическим процессам в новом строительстве ОЗП=1,15; ЭМ=1,25 к расх.; ЗПМ=1,25; ТЗ=1,15; ТЗМ=1,25; МДС35 пр.1 т.3 п.3.Производство ремонтных и других работ на открытых и полуоткрытых производственных площадках в стесненных условиях: с наличием в зоне производства работ действующего технологического оборудования или движения технологического транспорта ОЗП=1,15; ЭМ=1,15 к расх.; ЗПМ=1,15; ТЗ=1,15; ТЗМ=1,15; Итого на объем 6 шт. ПЗ=6 (ОЗП=6; ЭМ=6; ЗПМ=6; МАТ=6; ТЗ=6; ТЗМ=6); прил 28.2 п.п. 2.2 Работы в "окно" (прим.) ОЗП=2; ЭМ=2; ЗПМ=2; ТЗ=2; ТЗМ=2) | -0.0004 | 94219.74 |  | 94219.74 | -37.69 |  |  | -37.69
11 | ТСЦ-101-5355 | Мастика битумно-полимерная обмазочная гидроизоляционная "Славянка", холодного применения (т) (МДС35-IV п.4.7.При ремонте и реконструкции зданий и сооружений работы, аналогичные технологическим процессам в новом строительстве ОЗП=1,15; ЭМ=1,25 к расх.; ЗПМ=1,25; ТЗ=1,15; ТЗМ=1,25; МДС35 пр.1 т.3 п.3.Производство ремонтных и других работ на открытых и полуоткрытых производственных площадках в стесненных условиях: с наличием в зоне производства работ действующего технологического оборудования или движения технологического транспорта ОЗП=1,15; ЭМ=1,15 к расх.; ЗПМ=1,15; ТЗ=1,15; ТЗМ=1,15; Итого на объем 6 шт. ПЗ=6 (ОЗП=6; ЭМ=6; ЗПМ=6; МАТ=6; ТЗ=6; ТЗМ=6); прил 28.2 п.п. 2.2 Работы в "окно" (прим.) ОЗП=2; ЭМ=2; ЗПМ=2; ТЗ=2; ТЗМ=2) | 0.0004 | 509267.16 |  | 509267.16 | 203.71 |  |  | 203.71
12 | ТЕР01-02-061-01 Письмо КЭРППиТ от 28.11.11 №11/19232 | Засыпка вручную траншей, пазух котлованов и ям, группа грунтов: 1 (100 м3 грунта) (МДС35-IV п.4.7.При ремонте и реконструкции зданий и сооружений работы, аналогичные технологическим процессам в новом строительстве ОЗП=1,15; ЭМ=1,25 к расх.; ЗПМ=1,25; ТЗ=1,15; ТЗМ=1,25; МДС35 пр.1 т.3 п.3.Производство ремонтных и других работ на открытых и полуоткрытых производственных площадках в стесненных условиях: с наличием в зоне производства работ действующего технологического оборудования или движения технологического транспорта ОЗП=1,15; ЭМ=1,15 к расх.; ЗПМ=1,15; ТЗ=1,15; ТЗМ=1,15; Итого на объем 6 шт. ПЗ=6 (ОЗП=6; ЭМ=6; ЗПМ=6; МАТ=6; ТЗ=6; ТЗМ=6); прил 28.2 п.п. 2.2 Работы в "окно" (прим.) ОЗП=2; ЭМ=2; ЗПМ=2; ТЗ=2; ТЗМ=2) ИНДЕКС К ПОЗИЦИИ(справочно): ТЕР01-02-061-01 09.2014 ОЗП=13,338; ЗПМ=13,338 НР (824,61 руб.): 80% от ФОТ СП (463,84 руб.): 45% от ФОТ | 0.006 | 12879,3 12879,3 |  |  | 77.28 | 77.28 |  |  | 1404.4944 | 8.43
13 | ТСЦ-408-0122 | Песок природный для строительных работ средний (м3) (МДС35-IV п.4.7.При ремонте и реконструкции зданий и сооружений работы, аналогичные технологическим процессам в новом строительстве ОЗП=1,15; ЭМ=1,25 к расх.; ЗПМ=1,25; ТЗ=1,15; ТЗМ=1,25; МДС35 пр.1 т.3 п.3.Производство ремонтных и других работ на открытых и полуоткрытых производственных площадках в стесненных условиях: с наличием в зоне производства работ действующего технологического оборудования или движения технологического транспорта ОЗП=1,15; ЭМ=1,15 к расх.; ЗПМ=1,15; ТЗ=1,15; ТЗМ=1,15; Итого на объем 6 шт. ПЗ=6 (ОЗП=6; ЭМ=6; ЗПМ=6; МАТ=6; ТЗ=6; ТЗМ=6); прил 28.2 п.п. 2.2 Работы в "окно" (прим.) ОЗП=2; ЭМ=2; ЗПМ=2; ТЗ=2; ТЗМ=2) | 0.6 | 2666.22 |  | 2666.22 | 1599.73 |  |  | 1599.73
14 | ТЕРр68-09-001 Письмо КЭРППиТ от 28.11.11 №11/19232 | Исправление профиля оснований: щебеночных с добавлением нового материала (1000 м2 площади основания) (МДС35 пр.1 т.3 п.3.Производство ремонтных и других работ на открытых и полуоткрытых производственных площадках в стесненных условиях: с наличием в зоне производства работ действующего технологического оборудования или движения технологического транспорта ОЗП=1,15; ЭМ=1,15 к расх.; ЗПМ=1,15; ТЗ=1,15; ТЗМ=1,15; Итого на объем 6 шт. ПЗ=6 (ОЗП=6; ЭМ=6; ЗПМ=6; МАТ=6; ТЗ=6; ТЗМ=6); прил 28.2 п.п. 2.2 Работы в "окно" (прим.) ОЗП=2; ЭМ=2; ЗПМ=2; ТЗ=2; ТЗМ=2) ИНДЕКС К ПОЗИЦИИ(справочно): ТЕРр68-9-1 09.2014 ОЗП=13,338; ЭМ=7,719; ЗПМ=13,338; МАТ=5,162 НР (752,94 руб.): 104% от ФОТ СП (434,39 руб.): 60% от ФОТ | 0.00225 | 154076,67 11913,54 | 67893,93 12210,24 | 74269.2 | 346.67 | 26.81 | 152,76 27,47 | 167.1 | 1204.602 | 2.71
15 | ТСЦ-408-0013 | Щебень из природного камня для строительных работ, марка 800, фракция 5(3)-10 мм (м3) (МДС35 пр.1 т.3 п.3.Производство ремонтных и других работ на открытых и полуоткрытых производственных площадках в стесненных условиях: с наличием в зоне производства работ действующего технологического оборудования или движения технологического транспорта ОЗП=1,15; ЭМ=1,15 к расх.; ЗПМ=1,15; ТЗ=1,15; ТЗМ=1,15; Итого на объем 6 шт. ПЗ=6 (ОЗП=6; ЭМ=6; ЗПМ=6; МАТ=6; ТЗ=6; ТЗМ=6); прил 28.2 п.п. 2.2 Работы в "окно" (прим.) ОЗП=2; ЭМ=2; ЗПМ=2; ТЗ=2; ТЗМ=2) | -0.0259 | 6013.44 |  | 6013.44 | -155.75 |  |  | -155.75
16 | ТСЦ-408-0014 | Щебень из природного камня для строительных работ, марка 800, фракция 10-20 мм (м3) (МДС35 пр.1 т.3 п.3.Производство ремонтных и других работ на открытых и полуоткрытых производственных площадках в стесненных условиях: с наличием в зоне производства работ действующего технологического оборудования или движения технологического транспорта ОЗП=1,15; ЭМ=1,15 к расх.; ЗПМ=1,15; ТЗ=1,15; ТЗМ=1,15; Итого на объем 6 шт. ПЗ=6 (ОЗП=6; ЭМ=6; ЗПМ=6; МАТ=6; ТЗ=6; ТЗМ=6); прил 28.2 п.п. 2.2 Работы в "окно" (прим.) ОЗП=2; ЭМ=2; ЗПМ=2; ТЗ=2; ТЗМ=2) | -0.1238 | 5654.22 |  | 5654.22 | -699.99 |  |  | -699.99
17 | ТСЦ-408-0035 | Щебень из природного камня для строительных работ, марка 1200, фракция 5-20 мм (м3) (МДС35 пр.1 т.3 п.3.Производство ремонтных и других работ на открытых и полуоткрытых производственных площадках в стесненных условиях: с наличием в зоне производства работ действующего технологического оборудования или движения технологического транспорта ОЗП=1,15; ЭМ=1,15 к расх.; ЗПМ=1,15; ТЗ=1,15; ТЗМ=1,15; Итого на объем 6 шт. ПЗ=6 (ОЗП=6; ЭМ=6; ЗПМ=6; МАТ=6; ТЗ=6; ТЗМ=6); прил 28.2 п.п. 2.2 Работы в "окно" (прим.) ОЗП=2; ЭМ=2; ЗПМ=2; ТЗ=2; ТЗМ=2) | 0,1497 0,0259+0,1238 | 7357.38 |  | 7357.38 | 1101.4 |  |  | 1101.4
18 | ТЕР06-01-015-10 Письмо КЭРППиТ от 28.11.11 №11/19232 | Армирование подстилающих слоев и набетонок (1 т) (МДС35-IV п.4.7.При ремонте и реконструкции зданий и сооружений работы, аналогичные технологическим процессам в новом строительстве ОЗП=1,15; ЭМ=1,25 к расх.; ЗПМ=1,25; ТЗ=1,15; ТЗМ=1,25; МДС35 пр.1 т.3 п.3.Производство ремонтных и других работ на открытых и полуоткрытых производственных площадках в стесненных условиях: с наличием в зоне производства работ действующего технологического оборудования или движения технологического транспорта ОЗП=1,15; ЭМ=1,15 к расх.; ЗПМ=1,15; ТЗ=1,15; ТЗМ=1,15; Итого на объем 6 шт. ПЗ=6 (ОЗП=6; ЭМ=6; ЗПМ=6; МАТ=6; ТЗ=6; ТЗМ=6); прил 28.2 п.п. 2.2 Работы в "окно" (прим.) ОЗП=2; ЭМ=2; ЗПМ=2; ТЗ=2; ТЗМ=2) ИНДЕКС К ПОЗИЦИИ(справочно): ТЕР06-01-015-10 09.2014 ОЗП=13,338; ЭМ=6,893; ЗПМ=13,338; МАТ=4,006 НР (3348,57 руб.): 105% от ФОТ СП (2072,92 руб.): 65% от ФОТ | 0,107892 1,998*54/1000 | 4478,69 2172,44 | 654,81 43,64 | 1651.44 | 483.21 | 234.39 | 70,65 4,71 | 178.17 | 200.5968 | 21.64
19 | ТСЦ-204-0024 | Горячекатаная арматурная сталь периодического профиля класса А-III, диаметром 16-18 мм (т) (МДС35-IV п.4.7.При ремонте и реконструкции зданий и сооружений работы, аналогичные технологическим процессам в новом строительстве ОЗП=1,15; ЭМ=1,25 к расх.; ЗПМ=1,25; ТЗ=1,15; ТЗМ=1,25; МДС35 пр.1 т.3 п.3.Производство ремонтных и других работ на открытых и полуоткрытых производственных площадках в стесненных условиях: с наличием в зоне производства работ действующего технологического оборудования или движения технологического транспорта ОЗП=1,15; ЭМ=1,15 к расх.; ЗПМ=1,15; ТЗ=1,15; ТЗМ=1,15; Итого на объем 6 шт. ПЗ=6 (ОЗП=6; ЭМ=6; ЗПМ=6; МАТ=6; ТЗ=6; ТЗМ=6); прил 28.2 п.п. 2.2 Работы в "окно" (прим.) ОЗП=2; ЭМ=2; ЗПМ=2; ТЗ=2; ТЗМ=2) | 0.1079 | 143336.04 |  | 143336.04 | 15465.96 |  |  | 15465.96
20 | ТСЦ-204-0039 | Надбавки к ценам заготовок за сборку и сварку каркасов и сеток плоских, диаметром 16-18 мм (т) (МДС35-IV п.4.7.При ремонте и реконструкции зданий и сооружений работы, аналогичные технологическим процессам в новом строительстве ОЗП=1,15; ЭМ=1,25 к расх.; ЗПМ=1,25; ТЗ=1,15; ТЗМ=1,25; МДС35 пр.1 т.3 п.3.Производство ремонтных и других работ на открытых и полуоткрытых производственных площадках в стесненных условиях: с наличием в зоне производства работ действующего технологического оборудования или движения технологического транспорта ОЗП=1,15; ЭМ=1,15 к расх.; ЗПМ=1,15; ТЗ=1,15; ТЗМ=1,15; Итого на объем 6 шт. ПЗ=6 (ОЗП=6; ЭМ=6; ЗПМ=6; МАТ=6; ТЗ=6; ТЗМ=6); прил 28.2 п.п. 2.2 Работы в "окно" (прим.) ОЗП=2; ЭМ=2; ЗПМ=2; ТЗ=2; ТЗМ=2) | 0.1079 | 58902.96 |  | 58902.96 | 6355.63 |  |  | 6355.63
21 | ТЕР06-01-005-01 Письмо КЭРППиТ от 28.11.11 №11/19232 | Устройство бетонных фундаментов общего назначения объемом: до 5 м3 (100 м3 бетона и железобетона в деле) (МДС35-IV п.4.7.При ремонте и реконструкции зданий и сооружений работы, аналогичные технологическим процессам в новом строительстве ОЗП=1,15; ЭМ=1,25 к расх.; ЗПМ=1,25; ТЗ=1,15; ТЗМ=1,25; МДС35 пр.1 т.3 п.3.Производство ремонтных и других работ на открытых и полуоткрытых производственных площадках в стесненных условиях: с наличием в зоне производства работ действующего технологического оборудования или движения технологического транспорта ОЗП=1,15; ЭМ=1,15 к расх.; ЗПМ=1,15; ТЗ=1,15; ТЗМ=1,15; Итого на объем 6 шт. ПЗ=6 (ОЗП=6; ЭМ=6; ЗПМ=6; МАТ=6; ТЗ=6; ТЗМ=6); прил 28.2 п.п. 2.2 Работы в "окно" (прим.) ОЗП=2; ЭМ=2; ЗПМ=2; ТЗ=2; ТЗМ=2) ИНДЕКС К ПОЗИЦИИ(справочно): ТЕР06-01-005-01 09.2014 ОЗП=13,338; ЭМ=7,657; ЗПМ=13,338; МАТ=4,264 НР (7735,19 руб.): 105% от ФОТ СП (4788,45 руб.): 65% от ФОТ | 0,00675 2,25*0,3/100 | 158891,54 72412,27 | 58151,65 9412,81 | 28327.62 | 1072.52 | 488.78 | 392,52 63,54 | 191.22 | 7003.1136 | 47.27
22 | ТСЦ-401-0209-035П | Бетон гидротехнический, класс В25 (М350), W8, F200, П3 (КЗ 20 мм) (м3) (МДС35-IV п.4.7.При ремонте и реконструкции зданий и сооружений работы, аналогичные технологическим процессам в новом строительстве ОЗП=1,15; ЭМ=1,25 к расх.; ЗПМ=1,25; ТЗ=1,15; ТЗМ=1,25; МДС35 пр.1 т.3 п.3.Производство ремонтных и других работ на открытых и полуоткрытых производственных площадках в стесненных условиях: с наличием в зоне производства работ действующего технологического оборудования или движения технологического транспорта ОЗП=1,15; ЭМ=1,15 к расх.; ЗПМ=1,15; ТЗ=1,15; ТЗМ=1,15; Итого на объем 6 шт. ПЗ=6 (ОЗП=6; ЭМ=6; ЗПМ=6; МАТ=6; ТЗ=6; ТЗМ=6); прил 28.2 п.п. 2.2 Работы в "окно" (прим.) ОЗП=2; ЭМ=2; ЗПМ=2; ТЗ=2; ТЗМ=2) | 0.6885 | 21260.94 |  | 21260.94 | 14638.16 |  |  | 14638.16
23 | ТЕР06-01-067-01 Письмо КЭРППиТ от 28.11.11 №11/19232 | Обработка поверхности пескоструйным аппаратом (100 м2 поверхности) (МДС35-IV п.4.7.При ремонте и реконструкции зданий и сооружений работы, аналогичные технологическим процессам в новом строительстве ОЗП=1,15; ЭМ=1,25 к расх.; ЗПМ=1,25; ТЗ=1,15; ТЗМ=1,25; МДС35 пр.1 т.3 п.3.Производство ремонтных и других работ на открытых и полуоткрытых производственных площадках в стесненных условиях: с наличием в зоне производства работ действующего технологического оборудования или движения технологического транспорта ОЗП=1,15; ЭМ=1,15 к расх.; ЗПМ=1,15; ТЗ=1,15; ТЗМ=1,15; Итого на объем 6 шт. ПЗ=6 (ОЗП=6; ЭМ=6; ЗПМ=6; МАТ=6; ТЗ=6; ТЗМ=6); прил 28.2 п.п. 2.2 Работы в "окно" (прим.) ОЗП=2; ЭМ=2; ЗПМ=2; ТЗ=2; ТЗМ=2) ИНДЕКС К ПОЗИЦИИ(справочно): ТЕР06-01-067-01 09.2014 ОЗП=13,338; ЭМ=6,517; ЗПМ=13,338; МАТ=4,61 НР (6855,4 руб.): 105% от ФОТ СП (4243,82 руб.): 65% от ФОТ | 0.0375 | 36491,51 9094,46 | 25285,05 3958,87 | 2112 | 1368.43 | 341.04 | 948,19 148,46 | 79.2 | 773.3448 | 29
24 | ТЕР06-01-067-04 Письмо КЭРППиТ от 28.11.11 №11/19232 | Железнение поверхности (100 м2 поверхности) (МДС35-IV п.4.7.При ремонте и реконструкции зданий и сооружений работы, аналогичные технологическим процессам в новом строительстве ОЗП=1,15; ЭМ=1,25 к расх.; ЗПМ=1,25; ТЗ=1,15; ТЗМ=1,25; МДС35 пр.1 т.3 п.3.Производство ремонтных и других работ на открытых и полуоткрытых производственных площадках в стесненных условиях: с наличием в зоне производства работ действующего технологического оборудования или движения технологического транспорта ОЗП=1,15; ЭМ=1,15 к расх.; ЗПМ=1,15; ТЗ=1,15; ТЗМ=1,15; Итого на объем 6 шт. ПЗ=6 (ОЗП=6; ЭМ=6; ЗПМ=6; МАТ=6; ТЗ=6; ТЗМ=6); прил 28.2 п.п. 2.2 Работы в "окно" (прим.) ОЗП=2; ЭМ=2; ЗПМ=2; ТЗ=2; ТЗМ=2) ИНДЕКС К ПОЗИЦИИ(справочно): ТЕР06-01-067-04 09.2014 ОЗП=13,338; ЭМ=8,307; ЗПМ=13,338; МАТ=5,415 НР (2832,63 руб.): 105% от ФОТ СП (1753,53 руб.): 65% от ФОТ | 0.0375 | 5968,99 5393,58 | 46.57 | 528.84 | 223.84 | 202.26 | 1.75 | 19.83 | 458.6424 | 17.2
Итого прямые затраты по разделу с учетом индексов, в текущих ценах | [6 empty] | 429219.21 | 147762.48 | 134188,30 38601,90 | 147268.43 |  | 1007.26
Накладные расходы | [6 empty] | 199002.45
Сметная прибыль | [6 empty] | 124704.05
Итого по разделу 1 Прикордонный штормовой упор | [6 empty] | 752925.71 |  |  |  |  | 1007.26
Раздел 2. Тыловой штормовой упор
25 | ТЕР46-03-012-01 Письмо КЭРППиТ от 28.11.11 №11/19232 | Пробивка в бетонных конструкциях полов и стен борозд площадью сечения: до 20 см2 (100 м борозд) (МДС35 пр.1 т.1 п.4.Производство строительных и других работ на открытых и полуоткрытых производственных площадках в стесненных условиях: с наличием в зоне производства работ действующего технологического оборудования или движения технологического транспорта ОЗП=1,15; ЭМ=1,15 к расх.; ЗПМ=1,15; ТЗ=1,15; ТЗМ=1,15; Итого на объем 5 шт. ПЗ=5 (ОЗП=5; ЭМ=5; ЗПМ=5; МАТ=5; ТЗ=5; ТЗМ=5)) ИНДЕКС К ПОЗИЦИИ(справочно): ТЕР46-03-012-01 09.2014 ОЗП=13,338; ЭМ=5,383; ЗПМ=13,338 НР (2914,55 руб.): 110% от ФОТ СП (1854,71 руб.): 70% от ФОТ | 0.084 | 4962,08 1855,47 | 3106,61 509,45 |  | 416.81 | 155.86 | 260,95 42,79 |  | 161.345 | 13.55
26 | ТЕР46-04-003-03 Письмо КЭРППиТ от 28.11.11 №11/19232 | Разборка бетонных конструкций объемом более 1 м3 при помощи отбойных молотков из бетона марки: 200 (1 м3) (МДС35 пр.1 т.1 п.4.Производство строительных и других работ на открытых и полуоткрытых производственных площадках в стесненных условиях: с наличием в зоне производства работ действующего технологического оборудования или движения технологического транспорта ОЗП=1,15; ЭМ=1,15 к расх.; ЗПМ=1,15; ТЗ=1,15; ТЗМ=1,15; Итого на объем 5 шт. ПЗ=5 (ОЗП=5; ЭМ=5; ЗПМ=5; МАТ=5; ТЗ=5; ТЗМ=5)) ИНДЕКС К ПОЗИЦИИ(справочно): ТЕР46-04-003-03 09.2014 ОЗП=13,338; ЭМ=5,383; ЗПМ=13,338 НР (80290,69 руб.): 110% от ФОТ СП (51094,08 руб.): 70% от ФОТ | 1.8 | 8685,84 1932,86 | 6752,98 1107,39 |  | 15634.51 | 3479.15 | 12155,36 1993,30 |  | 185.495 | 333.89
27 | ТЕР37-03-057-04 Письмо КЭРППиТ от 28.11.11 №11/19232 | Демонтаж подкрановых путей: на балках, тип рельсов р-65 (100 м рельсовой нитки) (МДС36 п.3.3.1.Демонтаж (разборка) металлических конструкций ОЗП=0,7; ЭМ=0,7 к расх.; ЗПМ=0,7; МАТ=0 к расх.; ТЗ=0,7; ТЗМ=0,7; МДС35-IV п.4.7.При ремонте и реконструкции зданий и сооружений работы, аналогичные технологическим процессам в новом строительстве ОЗП=1,15; ЭМ=1,25 к расх.; ЗПМ=1,25; ТЗ=1,15; ТЗМ=1,25; МДС35 пр.1 т.3 п.3.Производство ремонтных и других работ на открытых и полуоткрытых производственных площадках в стесненных условиях: с наличием в зоне производства работ действующего технологического оборудования или движения технологического транспорта ОЗП=1,15; ЭМ=1,15 к расх.; ЗПМ=1,15; ТЗ=1,15; ТЗМ=1,15; Итого на объем 5 шт. ПЗ=5 (ОЗП=5; ЭМ=5; ЗПМ=5; МАТ=5; ТЗ=5; ТЗМ=5)) ИНДЕКС К ПОЗИЦИИ(справочно): ТЕР37-03-057-04 09.2014 ОЗП=13,338; ЭМ=6,977; ЗПМ=13,338; МАТ=6,658 НР (28937,33 руб.): 120% от ФОТ СП (15674,39 руб.): 65% от ФОТ | 0.25 | 8549,89 7081,57 | 1468,32 150,23 |  | 2137.47 | 1770.39 | 367,08 37,56 |  | 684.87 | 171.22
28 | ТЕР05-01-032-01 Письмо КЭРППиТ от 28.11.11 №11/19232 | Устройство железобетонных буронабивных свай диаметром до 820 мм с бурением скважин ударно-канатным способом в грунтах группы: 1-2 (1 м3 конструктивного объема свай) (3.10Расход бурового инструмента при бурении скважин, принятый по табл. 1.3: - ударно-канатное бурение скважин диаметром, мм: более 800 МАТ=3,63 к расх.; 3.7Устройство буронабивных железобетонных свай с креплением скважин обсадными трубами без извлечения обсадных труб (к расходу воды К=0,5) ОЗП=0,9; ЭМ=0,9 к расх.; ЗПМ=0,9; ТЗ=0,9; ТЗМ=0,9; МДС35-IV п.4.7.При ремонте и реконструкции зданий и сооружений работы, аналогичные технологическим процессам в новом строительстве ОЗП=1,15; ЭМ=1,25 к расх.; ЗПМ=1,25; ТЗ=1,15; ТЗМ=1,25; МДС35 пр.1 т.3 п.3.Производство ремонтных и других работ на открытых и полуоткрытых производственных площадках в стесненных условиях: с наличием в зоне производства работ действующего технологического оборудования или движения технологического транспорта ОЗП=1,15; ЭМ=1,15 к расх.; ЗПМ=1,15; ТЗ=1,15; ТЗМ=1,15; Итого на объем 5 шт. ПЗ=5 (ОЗП=5; ЭМ=5; ЗПМ=5; МАТ=5; ТЗ=5; ТЗМ=5)) ИНДЕКС К ПОЗИЦИИ(справочно): ТЕР05-01-032-01 09.2014 ОЗП=13,338; ЭМ=6,164; ЗПМ=13,338; МАТ=5,911 НР (138647,22 руб.): 130% от ФОТ СП (85321,37 руб.): 80% от ФОТ | 12 | 4153,64 354,16 | 2861,13 312,18 | 938.35 | 49843.68 | 4249.92 | 34333,56 3746,16 | 11260.2 | 30.1135 | 361.36
29 | ТСЦ-103-0252 | Трубы стальные электросварные прямошовные и спирально-шовные группы А и Б с сопротивлением по разрыву 38 кгс/мм2, наружный диаметр 820 мм, толщина стенки 8 мм (м) (МДС35-IV п.4.7.При ремонте и реконструкции зданий и сооружений работы, аналогичные технологическим процессам в новом строительстве ОЗП=1,15; ЭМ=1,25 к расх.; ЗПМ=1,25; ТЗ=1,15; ТЗМ=1,25; МДС35 пр.1 т.3 п.3.Производство ремонтных и других работ на открытых и полуоткрытых производственных площадках в стесненных условиях: с наличием в зоне производства работ действующего технологического оборудования или движения технологического транспорта ОЗП=1,15; ЭМ=1,15 к расх.; ЗПМ=1,15; ТЗ=1,15; ТЗМ=1,15; Итого на объем 5 шт. ПЗ=5 (ОЗП=5; ЭМ=5; ЗПМ=5; МАТ=5; ТЗ=5; ТЗМ=5)) | 24 | 46443.4 |  | 46443.4 | 1114641.6 |  |  | 1114641.6
30 | ТСЦ-204-0026 | Горячекатаная арматурная сталь периодического профиля класса А-III, диаметром 25-28 мм (т) (МДС35-IV п.4.7.При ремонте и реконструкции зданий и сооружений работы, аналогичные технологическим процессам в новом строительстве ОЗП=1,15; ЭМ=1,25 к расх.; ЗПМ=1,25; ТЗ=1,15; ТЗМ=1,25; МДС35 пр.1 т.3 п.3.Производство ремонтных и других работ на открытых и полуоткрытых производственных площадках в стесненных условиях: с наличием в зоне производства работ действующего технологического оборудования или движения технологического транспорта ОЗП=1,15; ЭМ=1,15 к расх.; ЗПМ=1,15; ТЗ=1,15; ТЗМ=1,15; Итого на объем 5 шт. ПЗ=5 (ОЗП=5; ЭМ=5; ЗПМ=5; МАТ=5; ТЗ=5; ТЗМ=5)) | 0.91 | 119145.5 |  | 119145.5 | 108422.41 |  |  | 108422.41
31 | ТСЦ-204-0041 | Надбавки к ценам заготовок за сборку и сварку каркасов и сеток плоских, диаметром 25-28 мм (т) (МДС35-IV п.4.7.При ремонте и реконструкции зданий и сооружений работы, аналогичные технологическим процессам в новом строительстве ОЗП=1,15; ЭМ=1,25 к расх.; ЗПМ=1,25; ТЗ=1,15; ТЗМ=1,25; МДС35 пр.1 т.3 п.3.Производство ремонтных и других работ на открытых и полуоткрытых производственных площадках в стесненных условиях: с наличием в зоне производства работ действующего технологического оборудования или движения технологического транспорта ОЗП=1,15; ЭМ=1,15 к расх.; ЗПМ=1,15; ТЗ=1,15; ТЗМ=1,15; Итого на объем 5 шт. ПЗ=5 (ОЗП=5; ЭМ=5; ЗПМ=5; МАТ=5; ТЗ=5; ТЗМ=5)) | 0.91 | 40671.3 |  | 40671.3 | 37010.88 |  |  | 37010.88
32 | ТСЦ-204-0024 | Горячекатаная арматурная сталь периодического профиля класса А-III, диаметром 16-18 мм (т) (МДС35-IV п.4.7.При ремонте и реконструкции зданий и сооружений работы, аналогичные технологическим процессам в новом строительстве ОЗП=1,15; ЭМ=1,25 к расх.; ЗПМ=1,25; ТЗ=1,15; ТЗМ=1,25; МДС35 пр.1 т.3 п.3.Производство ремонтных и других работ на открытых и полуоткрытых производственных площадках в стесненных условиях: с наличием в зоне производства работ действующего технологического оборудования или движения технологического транспорта ОЗП=1,15; ЭМ=1,15 к расх.; ЗПМ=1,15; ТЗ=1,15; ТЗМ=1,15; Итого на объем 5 шт. ПЗ=5 (ОЗП=5; ЭМ=5; ЗПМ=5; МАТ=5; ТЗ=5; ТЗМ=5)) | 0.19 | 119446.7 |  | 119446.7 | 22694.87 |  |  | 22694.87
33 | ТСЦ-204-0039 | Надбавки к ценам заготовок за сборку и сварку каркасов и сеток плоских, диаметром 16-18 мм (т) (МДС35-IV п.4.7.При ремонте и реконструкции зданий и сооружений работы, аналогичные технологическим процессам в новом строительстве ОЗП=1,15; ЭМ=1,25 к расх.; ЗПМ=1,25; ТЗ=1,15; ТЗМ=1,25; МДС35 пр.1 т.3 п.3.Производство ремонтных и других работ на открытых и полуоткрытых производственных площадках в стесненных условиях: с наличием в зоне производства работ действующего технологического оборудования или движения технологического транспорта ОЗП=1,15; ЭМ=1,15 к расх.; ЗПМ=1,15; ТЗ=1,15; ТЗМ=1,15; Итого на объем 5 шт. ПЗ=5 (ОЗП=5; ЭМ=5; ЗПМ=5; МАТ=5; ТЗ=5; ТЗМ=5)) | 0.19 | 49085.8 |  | 49085.8 | 9326.3 |  |  | 9326.3
34 | ТСЦ-101-2548 | Сталь полосовая 40х4 мм (т) (МДС35-IV п.4.7.При ремонте и реконструкции зданий и сооружений работы, аналогичные технологическим процессам в новом строительстве ОЗП=1,15; ЭМ=1,25 к расх.; ЗПМ=1,25; ТЗ=1,15; ТЗМ=1,25; МДС35 пр.1 т.3 п.3.Производство ремонтных и других работ на открытых и полуоткрытых производственных площадках в стесненных условиях: с наличием в зоне производства работ действующего технологического оборудования или движения технологического транспорта ОЗП=1,15; ЭМ=1,15 к расх.; ЗПМ=1,15; ТЗ=1,15; ТЗМ=1,15; Итого на объем 5 шт. ПЗ=5 (ОЗП=5; ЭМ=5; ЗПМ=5; МАТ=5; ТЗ=5; ТЗМ=5)) | 0.006 | 132371.7 |  | 132371.7 | 794.23 |  |  | 794.23
35 | ТСЦ-401-0209-008П | Бетон гидротехнический, класс В25 (М350), W6, F100, П3 (КЗ 10 мм) (м3) (МДС35-IV п.4.7.При ремонте и реконструкции зданий и сооружений работы, аналогичные технологическим процессам в новом строительстве ОЗП=1,15; ЭМ=1,25 к расх.; ЗПМ=1,25; ТЗ=1,15; ТЗМ=1,25; МДС35 пр.1 т.3 п.3.Производство ремонтных и других работ на открытых и полуоткрытых производственных площадках в стесненных условиях: с наличием в зоне производства работ действующего технологического оборудования или движения технологического транспорта ОЗП=1,15; ЭМ=1,15 к расх.; ЗПМ=1,15; ТЗ=1,15; ТЗМ=1,15; Итого на объем 5 шт. ПЗ=5 (ОЗП=5; ЭМ=5; ЗПМ=5; МАТ=5; ТЗ=5; ТЗМ=5)) | 12 | 18730.2 |  | 18730.2 | 224762.4 |  |  | 224762.4
36 | ТЕР01-01-019-11 Письмо КЭРППиТ от 28.11.11 №11/19232 | Разработка грунта с погрузкой на автомобили-самосвалы в котлованах объемом до 1000 м3 экскаваторами с ковшом вместимостью 0,25 м3, группа грунтов: 2 (1000 м3 грунта) (МДС35-IV п.4.7.При ремонте и реконструкции зданий и сооружений работы, аналогичные технологическим процессам в новом строительстве ОЗП=1,15; ЭМ=1,25 к расх.; ЗПМ=1,25; ТЗ=1,15; ТЗМ=1,25; МДС35 пр.1 т.3 п.3.Производство ремонтных и других работ на открытых и полуоткрытых производственных площадках в стесненных условиях: с наличием в зоне производства работ действующего технологического оборудования или движения технологического транспорта ОЗП=1,15; ЭМ=1,15 к расх.; ЗПМ=1,15; ТЗ=1,15; ТЗМ=1,15; Итого на объем 5 шт. ПЗ=5 (ОЗП=5; ЭМ=5; ЗПМ=5; МАТ=5; ТЗ=5; ТЗМ=5)) ИНДЕКС К ПОЗИЦИИ(справочно): ТЕР01-01-019-11 09.2014 ОЗП=13,338; ЭМ=7,266; ЗПМ=13,338 НР (1001,78 руб.): 95% от ФОТ СП (527,25 руб.): 50% от ФОТ | 0.01 | 32755.81 | 32755,81 7906,25 |  | 327.56 |  | 327,56 79,06
37 | 03-21-01-010 | 3.7. Перевозка грузов на расстояние до 10 км; класс груза 1 (1т) (МДС35-IV п.4.7.При ремонте и реконструкции зданий и сооружений работы, аналогичные технологическим процессам в новом строительстве ОЗП=1,15; ЭМ=1,25 к расх.; ЗПМ=1,25; ТЗ=1,15; ТЗМ=1,25; МДС35 пр.1 т.3 п.3.Производство ремонтных и других работ на открытых и полуоткрытых производственных площадках в стесненных условиях: с наличием в зоне производства работ действующего технологического оборудования или движения технологического транспорта ОЗП=1,15; ЭМ=1,15 к расх.; ЗПМ=1,15; ТЗ=1,15; ТЗМ=1,15; Итого на объем 5 шт. ПЗ=5 (ОЗП=5; ЭМ=5; ЗПМ=5; МАТ=5; ТЗ=5; ТЗМ=5)) НР 95% от ФОТ СП 50% от ФОТ | 21 | 657.44 | 657.44 |  | 13806.24 |  | 13806.24
38 | ТЕР01-02-061-01 Письмо КЭРППиТ от 28.11.11 №11/19232 | Засыпка вручную траншей, пазух котлованов и ям, группа грунтов: 1 (100 м3 грунта) (МДС35-IV п.4.7.При ремонте и реконструкции зданий и сооружений работы, аналогичные технологическим процессам в новом строительстве ОЗП=1,15; ЭМ=1,25 к расх.; ЗПМ=1,25; ТЗ=1,15; ТЗМ=1,25; МДС35 пр.1 т.3 п.3.Производство ремонтных и других работ на открытых и полуоткрытых производственных площадках в стесненных условиях: с наличием в зоне производства работ действующего технологического оборудования или движения технологического транспорта ОЗП=1,15; ЭМ=1,15 к расх.; ЗПМ=1,15; ТЗ=1,15; ТЗМ=1,15; Итого на объем 5 шт. ПЗ=5 (ОЗП=5; ЭМ=5; ЗПМ=5; МАТ=5; ТЗ=5; ТЗМ=5)) ИНДЕКС К ПОЗИЦИИ(справочно): ТЕР01-02-061-01 09.2014 ОЗП=13,338; ЗПМ=13,338 НР (1546,03 руб.): 80% от ФОТ СП (869,64 руб.): 45% от ФОТ | 0.027 | 5366,37 5366,37 |  |  | 144.89 | 144.89 |  |  | 585.206 | 15.8
39 | ТСЦ-408-0122 | Песок природный для строительных работ средний (м3) (МДС35-IV п.4.7.При ремонте и реконструкции зданий и сооружений работы, аналогичные технологическим процессам в новом строительстве ОЗП=1,15; ЭМ=1,25 к расх.; ЗПМ=1,25; ТЗ=1,15; ТЗМ=1,25; МДС35 пр.1 т.3 п.3.Производство ремонтных и других работ на открытых и полуоткрытых производственных площадках в стесненных условиях: с наличием в зоне производства работ действующего технологического оборудования или движения технологического транспорта ОЗП=1,15; ЭМ=1,15 к расх.; ЗПМ=1,15; ТЗ=1,15; ТЗМ=1,15; Итого на объем 5 шт. ПЗ=5 (ОЗП=5; ЭМ=5; ЗПМ=5; МАТ=5; ТЗ=5; ТЗМ=5)) | 2.7 | 2221.85 |  | 2221.85 | 5999 |  |  | 5999
40 | ТЕРр68-09-001 Письмо КЭРППиТ от 28.11.11 №11/19232 | Исправление профиля оснований: щебеночных с добавлением нового материала (1000 м2 площади основания) (МДС35 пр.1 т.3 п.3.Производство ремонтных и других работ на открытых и полуоткрытых производственных площадках в стесненных условиях: с наличием в зоне производства работ действующего технологического оборудования или движения технологического транспорта ОЗП=1,15; ЭМ=1,15 к расх.; ЗПМ=1,15; ТЗ=1,15; ТЗМ=1,15; Итого на объем 5 шт. ПЗ=5 (ОЗП=5; ЭМ=5; ЗПМ=5; МАТ=5; ТЗ=5; ТЗМ=5)) ИНДЕКС К ПОЗИЦИИ(справочно): ТЕРр68-9-1 09.2014 ОЗП=13,338; ЭМ=7,719; ЗПМ=13,338; МАТ=5,162 НР (1575,53 руб.): 104% от ФОТ СП (908,96 руб.): 60% от ФОТ | 0.0113 | 95144,11 4963,98 | 28289,14 5087,6 | 61890.99 | 1075.13 | 56.09 | 319,67 57,49 | 699.37 | 501.9175 | 5.67
41 | ТСЦ-408-0013 | Щебень из природного камня для строительных работ, марка 800, фракция 5(3)-10 мм (м3) (МДС35 пр.1 т.3 п.3.Производство ремонтных и других работ на открытых и полуоткрытых производственных площадках в стесненных условиях: с наличием в зоне производства работ действующего технологического оборудования или движения технологического транспорта ОЗП=1,15; ЭМ=1,15 к расх.; ЗПМ=1,15; ТЗ=1,15; ТЗМ=1,15; Итого на объем 5 шт. ПЗ=5 (ОЗП=5; ЭМ=5; ЗПМ=5; МАТ=5; ТЗ=5; ТЗМ=5)) | -0.13 | 5011.2 |  | 5011.2 | -651.46 |  |  | -651.46
42 | ТСЦ-408-0014 | Щебень из природного камня для строительных работ, марка 800, фракция 10-20 мм (м3) (МДС35 пр.1 т.3 п.3.Производство ремонтных и других работ на открытых и полуоткрытых производственных площадках в стесненных условиях: с наличием в зоне производства работ действующего технологического оборудования или движения технологического транспорта ОЗП=1,15; ЭМ=1,15 к расх.; ЗПМ=1,15; ТЗ=1,15; ТЗМ=1,15; Итого на объем 5 шт. ПЗ=5 (ОЗП=5; ЭМ=5; ЗПМ=5; МАТ=5; ТЗ=5; ТЗМ=5)) | -0.6215 | 4711.85 |  | 4711.85 | -2928.41 |  |  | -2928.41
43 | ТСЦ-408-0035 | Щебень из природного камня для строительных работ, марка 1200, фракция 5-20 мм (м3) (МДС35 пр.1 т.3 п.3.Производство ремонтных и других работ на открытых и полуоткрытых производственных площадках в стесненных условиях: с наличием в зоне производства работ действующего технологического оборудования или движения технологического транспорта ОЗП=1,15; ЭМ=1,15 к расх.; ЗПМ=1,15; ТЗ=1,15; ТЗМ=1,15; Итого на объем 5 шт. ПЗ=5 (ОЗП=5; ЭМ=5; ЗПМ=5; МАТ=5; ТЗ=5; ТЗМ=5)) | 0,7515 0,13+0,6215 | 6131.15 |  | 6131.15 | 4607.56 |  |  | 4607.56
44 | ТЕР06-01-001-01 Письмо КЭРППиТ от 28.11.11 №11/19232 | Устройство бетонной подготовки (100 м3 бетона, бутобетона и железобетона в деле) (МДС35-IV п.4.7.При ремонте и реконструкции зданий и сооружений работы, аналогичные технологическим процессам в новом строительстве ОЗП=1,15; ЭМ=1,25 к расх.; ЗПМ=1,25; ТЗ=1,15; ТЗМ=1,25; МДС35 пр.1 т.3 п.3.Производство ремонтных и других работ на открытых и полуоткрытых производственных площадках в стесненных условиях: с наличием в зоне производства работ действующего технологического оборудования или движения технологического транспорта ОЗП=1,15; ЭМ=1,15 к расх.; ЗПМ=1,15; ТЗ=1,15; ТЗМ=1,15; Итого на объем 5 шт. ПЗ=5 (ОЗП=5; ЭМ=5; ЗПМ=5; МАТ=5; ТЗ=5; ТЗМ=5)) ИНДЕКС К ПОЗИЦИИ(справочно): ТЕР06-01-001-01 09.2014 ОЗП=13,338; ЭМ=6,189; ЗПМ=13,338; МАТ=4,316 НР (675,6 руб.): 105% от ФОТ СП (418,23 руб.): 65% от ФОТ | 0,0036 3,6*0,1/100 | 36382,07 11354,99 | 13087,43 2044,13 | 11939.65 | 130.98 | 40.88 | 47,11 7,36 | 42.99 | 1190.25 | 4.28
45 | ТСЦ-401-0207-004П | Бетон гидротехнический, класс В20 (М250), W4, F150, П3 (КЗ 10 мм) (м3) (МДС35-IV п.4.7.При ремонте и реконструкции зданий и сооружений работы, аналогичные технологическим процессам в новом строительстве ОЗП=1,15; ЭМ=1,25 к расх.; ЗПМ=1,25; ТЗ=1,15; ТЗМ=1,25; МДС35 пр.1 т.3 п.3.Производство ремонтных и других работ на открытых и полуоткрытых производственных площадках в стесненных условиях: с наличием в зоне производства работ действующего технологического оборудования или движения технологического транспорта ОЗП=1,15; ЭМ=1,15 к расх.; ЗПМ=1,15; ТЗ=1,15; ТЗМ=1,15; Итого на объем 5 шт. ПЗ=5 (ОЗП=5; ЭМ=5; ЗПМ=5; МАТ=5; ТЗ=5; ТЗМ=5)) | 0.3672 | 17554.15 |  | 17554.15 | 6445.88 |  |  | 6445.88
46 | ТЕР06-01-015-08 Письмо КЭРППиТ от 28.11.11 №11/19232 | Установка закладных деталей весом: до 20 кг (1 т) (МДС35-IV п.4.7.При ремонте и реконструкции зданий и сооружений работы, аналогичные технологическим процессам в новом строительстве ОЗП=1,15; ЭМ=1,25 к расх.; ЗПМ=1,25; ТЗ=1,15; ТЗМ=1,25; МДС35 пр.1 т.3 п.3.Производство ремонтных и других работ на открытых и полуоткрытых производственных площадках в стесненных условиях: с наличием в зоне производства работ действующего технологического оборудования или движения технологического транспорта ОЗП=1,15; ЭМ=1,15 к расх.; ЗПМ=1,15; ТЗ=1,15; ТЗМ=1,15; Итого на объем 5 шт. ПЗ=5 (ОЗП=5; ЭМ=5; ЗПМ=5; МАТ=5; ТЗ=5; ТЗМ=5)) ИНДЕКС К ПОЗИЦИИ(справочно): ТЕР06-01-015-09 09.2014 ОЗП=13,338; ЭМ=6,906; ЗПМ=13,338 НР (2867,36 руб.): 105% от ФОТ СП (1775,03 руб.): 65% от ФОТ | 0.044 | 4894,34 4636,09 | 258,25 17,03 |  | 215.35 | 203.99 | 11,36 0,75 |  | 418.042 | 18.39
47 | ТСЦ-101-9385-005П | Сталь листовая горячекатаная марки 09Г2С, толщиной 10 мм (т) (МДС35-IV п.4.7.При ремонте и реконструкции зданий и сооружений работы, аналогичные технологическим процессам в новом строительстве ОЗП=1,15; ЭМ=1,25 к расх.; ЗПМ=1,25; ТЗ=1,15; ТЗМ=1,25; МДС35 пр.1 т.3 п.3.Производство ремонтных и других работ на открытых и полуоткрытых производственных площадках в стесненных условиях: с наличием в зоне производства работ действующего технологического оборудования или движения технологического транспорта ОЗП=1,15; ЭМ=1,15 к расх.; ЗПМ=1,15; ТЗ=1,15; ТЗМ=1,15; Итого на объем 5 шт. ПЗ=5 (ОЗП=5; ЭМ=5; ЗПМ=5; МАТ=5; ТЗ=5; ТЗМ=5)) | 0.044 | 113185.05 |  | 113185.05 | 4980.14 |  |  | 4980.14
48 | ТЕР06-01-015-10 Письмо КЭРППиТ от 28.11.11 №11/19232 | Армирование подстилающих слоев и набетонок (1 т) (МДС35-IV п.4.7.При ремонте и реконструкции зданий и сооружений работы, аналогичные технологическим процессам в новом строительстве ОЗП=1,15; ЭМ=1,25 к расх.; ЗПМ=1,25; ТЗ=1,15; ТЗМ=1,25; МДС35 пр.1 т.3 п.3.Производство ремонтных и других работ на открытых и полуоткрытых производственных площадках в стесненных условиях: с наличием в зоне производства работ действующего технологического оборудования или движения технологического транспорта ОЗП=1,15; ЭМ=1,15 к расх.; ЗПМ=1,15; ТЗ=1,15; ТЗМ=1,15; Итого на объем 5 шт. ПЗ=5 (ОЗП=5; ЭМ=5; ЗПМ=5; МАТ=5; ТЗ=5; ТЗМ=5)) ИНДЕКС К ПОЗИЦИИ(справочно): ТЕР06-01-015-10 09.2014 ОЗП=13,338; ЭМ=6,893; ЗПМ=13,338; МАТ=4,006 НР (5431,38 руб.): 105% от ФОТ СП (3362,28 руб.): 65% от ФОТ | 0.42 | 2554,22 905,19 | 272,84 18,18 | 1376.19 | 1072.77 | 380.18 | 114,59 7,64 | 578 | 83.582 | 35.1
49 | ТСЦ-204-0024 | Горячекатаная арматурная сталь периодического профиля класса А-III, диаметром 16-18 мм (т) (МДС35-IV п.4.7.При ремонте и реконструкции зданий и сооружений работы, аналогичные технологическим процессам в новом строительстве ОЗП=1,15; ЭМ=1,25 к расх.; ЗПМ=1,25; ТЗ=1,15; ТЗМ=1,25; МДС35 пр.1 т.3 п.3.Производство ремонтных и других работ на открытых и полуоткрытых производственных площадках в стесненных условиях: с наличием в зоне производства работ действующего технологического оборудования или движения технологического транспорта ОЗП=1,15; ЭМ=1,15 к расх.; ЗПМ=1,15; ТЗ=1,15; ТЗМ=1,15; Итого на объем 5 шт. ПЗ=5 (ОЗП=5; ЭМ=5; ЗПМ=5; МАТ=5; ТЗ=5; ТЗМ=5)) | 0.42 | 119446.7 |  | 119446.7 | 50167.61 |  |  | 50167.61
50 | ТЕР06-01-026-03 Письмо КЭРППиТ от 28.11.11 №11/19232 | Устройство бетонных колонн в деревянной опалубке высотой: до 4 м, периметром более 3 м (прим.) (100 м3 железобетона в деле) (МДС35-IV п.4.7.При ремонте и реконструкции зданий и сооружений работы, аналогичные технологическим процессам в новом строительстве ОЗП=1,15; ЭМ=1,25 к расх.; ЗПМ=1,25; ТЗ=1,15; ТЗМ=1,25; МДС35 пр.1 т.3 п.3.Производство ремонтных и других работ на открытых и полуоткрытых производственных площадках в стесненных условиях: с наличием в зоне производства работ действующего технологического оборудования или движения технологического транспорта ОЗП=1,15; ЭМ=1,15 к расх.; ЗПМ=1,15; ТЗ=1,15; ТЗМ=1,15; Итого на объем 5 шт. ПЗ=5 (ОЗП=5; ЭМ=5; ЗПМ=5; МАТ=5; ТЗ=5; ТЗМ=5)) ИНДЕКС К ПОЗИЦИИ(справочно): ТЕР06-01-026-03 09.2014 ОЗП=13,338; ЭМ=6,189; ЗПМ=13,338; МАТ=4,749 НР (33105,9 руб.): 105% от ФОТ СП (20494,13 руб.): 65% от ФОТ | 0.0432 | 112571,23 47377,7 | 47872,78 7341,74 | 17320.75 | 4863.08 | 2046.72 | 2068,1 317,16 | 748.26 | 4431.962 | 191.46
51 | ТСЦ-401-0209-035П | Бетон гидротехнический, класс В25 (М350), W8, F200, П3 (КЗ 20 мм) (м3) (МДС35-IV п.4.7.При ремонте и реконструкции зданий и сооружений работы, аналогичные технологическим процессам в новом строительстве ОЗП=1,15; ЭМ=1,25 к расх.; ЗПМ=1,25; ТЗ=1,15; ТЗМ=1,25; МДС35 пр.1 т.3 п.3.Производство ремонтных и других работ на открытых и полуоткрытых производственных площадках в стесненных условиях: с наличием в зоне производства работ действующего технологического оборудования или движения технологического транспорта ОЗП=1,15; ЭМ=1,15 к расх.; ЗПМ=1,15; ТЗ=1,15; ТЗМ=1,15; Итого на объем 5 шт. ПЗ=5 (ОЗП=5; ЭМ=5; ЗПМ=5; МАТ=5; ТЗ=5; ТЗМ=5)) | 4.406 | 17717.45 |  | 17717.45 | 78063.08 |  |  | 78063.08
52 | ТЕР13-03-001-01 Письмо КЭРППиТ от 28.11.11 №11/19232 | Огрунтовка бетонных и оштукатуренных поверхностей: битумной грунтовкой, первый слой (100 м2 окрашиваемой поверхности) (МДС35-IV п.4.7.При ремонте и реконструкции зданий и сооружений работы, аналогичные технологическим процессам в новом строительстве ОЗП=1,15; ЭМ=1,25 к расх.; ЗПМ=1,25; ТЗ=1,15; ТЗМ=1,25; МДС35 пр.1 т.3 п.3.Производство ремонтных и других работ на открытых и полуоткрытых производственных площадках в стесненных условиях: с наличием в зоне производства работ действующего технологического оборудования или движения технологического транспорта ОЗП=1,15; ЭМ=1,15 к расх.; ЗПМ=1,15; ТЗ=1,15; ТЗМ=1,15; Итого на объем 5 шт. ПЗ=5 (ОЗП=5; ЭМ=5; ЗПМ=5; МАТ=5; ТЗ=5; ТЗМ=5)) ИНДЕКС К ПОЗИЦИИ(справочно): ТЕР13-03-001-01 09.2014 ОЗП=13,338; ЭМ=5,831; ЗПМ=13,338; МАТ=6,797 НР (1038,24 руб.): 90% от ФОТ СП (807,52 руб.): 70% от ФОТ | 0.137 | 1355,35 630,37 | 42,98 0,93 | 682 | 185.68 | 86.36 | 5,89 0,13 | 93.43 | 49.131 | 6.73
53 | ТСЦ-101-0074 | Битумы нефтяные строительные марки БН-70/30 (т) (МДС35-IV п.4.7.При ремонте и реконструкции зданий и сооружений работы, аналогичные технологическим процессам в новом строительстве ОЗП=1,15; ЭМ=1,25 к расх.; ЗПМ=1,25; ТЗ=1,15; ТЗМ=1,25; МДС35 пр.1 т.3 п.3.Производство ремонтных и других работ на открытых и полуоткрытых производственных площадках в стесненных условиях: с наличием в зоне производства работ действующего технологического оборудования или движения технологического транспорта ОЗП=1,15; ЭМ=1,15 к расх.; ЗПМ=1,15; ТЗ=1,15; ТЗМ=1,15; Итого на объем 5 шт. ПЗ=5 (ОЗП=5; ЭМ=5; ЗПМ=5; МАТ=5; ТЗ=5; ТЗМ=5)) | -0.0008 | 78516.45 |  | 78516.45 | -62.81 |  |  | -62.81
54 | ТСЦ-101-5355 | Мастика битумно-полимерная обмазочная гидроизоляционная "Славянка", холодного применения (т) (МДС35-IV п.4.7.При ремонте и реконструкции зданий и сооружений работы, аналогичные технологическим процессам в новом строительстве ОЗП=1,15; ЭМ=1,25 к расх.; ЗПМ=1,25; ТЗ=1,15; ТЗМ=1,25; МДС35 пр.1 т.3 п.3.Производство ремонтных и других работ на открытых и полуоткрытых производственных площадках в стесненных условиях: с наличием в зоне производства работ действующего технологического оборудования или движения технологического транспорта ОЗП=1,15; ЭМ=1,15 к расх.; ЗПМ=1,15; ТЗ=1,15; ТЗМ=1,15; Итого на объем 5 шт. ПЗ=5 (ОЗП=5; ЭМ=5; ЗПМ=5; МАТ=5; ТЗ=5; ТЗМ=5)) | -0.0008 | 424389.3 |  | 424389.3 | -339.51 |  |  | -339.51
55 | ТЕР06-01-015-10 Письмо КЭРППиТ от 28.11.11 №11/19232 | Армирование подстилающих слоев и набетонок (1 т) (МДС35-IV п.4.7.При ремонте и реконструкции зданий и сооружений работы, аналогичные технологическим процессам в новом строительстве ОЗП=1,15; ЭМ=1,25 к расх.; ЗПМ=1,25; ТЗ=1,15; ТЗМ=1,25; МДС35 пр.1 т.3 п.3.Производство ремонтных и других работ на открытых и полуоткрытых производственных площадках в стесненных условиях: с наличием в зоне производства работ действующего технологического оборудования или движения технологического транспорта ОЗП=1,15; ЭМ=1,15 к расх.; ЗПМ=1,15; ТЗ=1,15; ТЗМ=1,15; Итого на объем 5 шт. ПЗ=5 (ОЗП=5; ЭМ=5; ЗПМ=5; МАТ=5; ТЗ=5; ТЗМ=5)) ИНДЕКС К ПОЗИЦИИ(справочно): ТЕР06-01-015-10 09.2014 ОЗП=13,338; ЭМ=6,893; ЗПМ=13,338; МАТ=4,006 НР (1984,35 руб.): 105% от ФОТ СП (1228,41 руб.): 65% от ФОТ | 0,153446 1,998*76,8/1000 | 2554,22 905,19 | 272,84 18,18 | 1376.19 | 391.93 | 138.9 | 41,87 2,79 | 211.16 | 83.582 | 12.83
56 | ТСЦ-204-0024 | Горячекатаная арматурная сталь периодического профиля класса А-III, диаметром 16-18 мм (т) (МДС35-IV п.4.7.При ремонте и реконструкции зданий и сооружений работы, аналогичные технологическим процессам в новом строительстве ОЗП=1,15; ЭМ=1,25 к расх.; ЗПМ=1,25; ТЗ=1,15; ТЗМ=1,25; МДС35 пр.1 т.3 п.3.Производство ремонтных и других работ на открытых и полуоткрытых производственных площадках в стесненных условиях: с наличием в зоне производства работ действующего технологического оборудования или движения технологического транспорта ОЗП=1,15; ЭМ=1,15 к расх.; ЗПМ=1,15; ТЗ=1,15; ТЗМ=1,15; Итого на объем 5 шт. ПЗ=5 (ОЗП=5; ЭМ=5; ЗПМ=5; МАТ=5; ТЗ=5; ТЗМ=5)) | 0.1534 | 119446.7 |  | 119446.7 | 18323.12 |  |  | 18323.12
57 | ТСЦ-204-0039 | Надбавки к ценам заготовок за сборку и сварку каркасов и сеток плоских, диаметром 16-18 мм (т) (МДС35-IV п.4.7.При ремонте и реконструкции зданий и сооружений работы, аналогичные технологическим процессам в новом строительстве ОЗП=1,15; ЭМ=1,25 к расх.; ЗПМ=1,25; ТЗ=1,15; ТЗМ=1,25; МДС35 пр.1 т.3 п.3.Производство ремонтных и других работ на открытых и полуоткрытых производственных площадках в стесненных условиях: с наличием в зоне производства работ действующего технологического оборудования или движения технологического транспорта ОЗП=1,15; ЭМ=1,15 к расх.; ЗПМ=1,15; ТЗ=1,15; ТЗМ=1,15; Итого на объем 5 шт. ПЗ=5 (ОЗП=5; ЭМ=5; ЗПМ=5; МАТ=5; ТЗ=5; ТЗМ=5)) | 0.1534 | 49085.8 |  | 49085.8 | 7529.76 |  |  | 7529.76
58 | ТЕР06-01-005-01 Письмо КЭРППиТ от 28.11.11 №11/19232 | Устройство бетонных фундаментов общего назначения объемом: до 5 м3 (100 м3 бетона и железобетона в деле) (МДС35-IV п.4.7.При ремонте и реконструкции зданий и сооружений работы, аналогичные технологическим процессам в новом строительстве ОЗП=1,15; ЭМ=1,25 к расх.; ЗПМ=1,25; ТЗ=1,15; ТЗМ=1,25; МДС35 пр.1 т.3 п.3.Производство ремонтных и других работ на открытых и полуоткрытых производственных площадках в стесненных условиях: с наличием в зоне производства работ действующего технологического оборудования или движения технологического транспорта ОЗП=1,15; ЭМ=1,15 к расх.; ЗПМ=1,15; ТЗ=1,15; ТЗМ=1,15; Итого на объем 5 шт. ПЗ=5 (ОЗП=5; ЭМ=5; ЗПМ=5; МАТ=5; ТЗ=5; ТЗМ=5)) ИНДЕКС К ПОЗИЦИИ(справочно): ТЕР06-01-005-01 09.2014 ОЗП=13,338; ЭМ=7,657; ЗПМ=13,338; МАТ=4,264 НР (4583,81 руб.): 105% от ФОТ СП (2837,59 руб.): 65% от ФОТ | 0,0096 3,2*0,3/100 | 78007,98 30171,78 | 24229,85 3922 | 23606.35 | 748.88 | 289.65 | 232,61 37,65 | 226.62 | 2917.964 | 28.01
59 | ТСЦ-401-0209-035П | Бетон гидротехнический, класс В25 (М350), W8, F200, П3 (КЗ 20 мм) (м3) (МДС35-IV п.4.7.При ремонте и реконструкции зданий и сооружений работы, аналогичные технологическим процессам в новом строительстве ОЗП=1,15; ЭМ=1,25 к расх.; ЗПМ=1,25; ТЗ=1,15; ТЗМ=1,25; МДС35 пр.1 т.3 п.3.Производство ремонтных и других работ на открытых и полуоткрытых производственных площадках в стесненных условиях: с наличием в зоне производства работ действующего технологического оборудования или движения технологического транспорта ОЗП=1,15; ЭМ=1,15 к расх.; ЗПМ=1,15; ТЗ=1,15; ТЗМ=1,15; Итого на объем 5 шт. ПЗ=5 (ОЗП=5; ЭМ=5; ЗПМ=5; МАТ=5; ТЗ=5; ТЗМ=5)) | 0.9792 | 17717.45 |  | 17717.45 | 17348.93 |  |  | 17348.93
60 | ТЕР06-01-067-01 Письмо КЭРППиТ от 28.11.11 №11/19232 | Обработка поверхности пескоструйным аппаратом (100 м2 поверхности) (МДС35-IV п.4.7.При ремонте и реконструкции зданий и сооружений работы, аналогичные технологическим процессам в новом строительстве ОЗП=1,15; ЭМ=1,25 к расх.; ЗПМ=1,25; ТЗ=1,15; ТЗМ=1,25; МДС35 пр.1 т.3 п.3.Производство ремонтных и других работ на открытых и полуоткрытых производственных площадках в стесненных условиях: с наличием в зоне производства работ действующего технологического оборудования или движения технологического транспорта ОЗП=1,15; ЭМ=1,15 к расх.; ЗПМ=1,15; ТЗ=1,15; ТЗМ=1,15; Итого на объем 5 шт. ПЗ=5 (ОЗП=5; ЭМ=5; ЗПМ=5; МАТ=5; ТЗ=5; ТЗМ=5)) ИНДЕКС К ПОЗИЦИИ(справочно): ТЕР06-01-067-01 09.2014 ОЗП=13,338; ЭМ=6,517; ЗПМ=13,338; МАТ=4,61 НР (5179,71 руб.): 105% от ФОТ СП (3206,49 руб.): 65% от ФОТ | 0.068 | 16084,8 3789,36 | 10535,44 1649,53 | 1760 | 1093.77 | 257.68 | 716,41 112,17 | 119.68 | 322.227 | 21.91
61 | ТЕР06-01-067-04 Письмо КЭРППиТ от 28.11.11 №11/19232 | Железнение поверхности (100 м2 поверхности) (МДС35-IV п.4.7.При ремонте и реконструкции зданий и сооружений работы, аналогичные технологическим процессам в новом строительстве ОЗП=1,15; ЭМ=1,25 к расх.; ЗПМ=1,25; ТЗ=1,15; ТЗМ=1,25; МДС35 пр.1 т.3 п.3.Производство ремонтных и других работ на открытых и полуоткрытых производственных площадках в стесненных условиях: с наличием в зоне производства работ действующего технологического оборудования или движения технологического транспорта ОЗП=1,15; ЭМ=1,15 к расх.; ЗПМ=1,15; ТЗ=1,15; ТЗМ=1,15; Итого на объем 5 шт. ПЗ=5 (ОЗП=5; ЭМ=5; ЗПМ=5; МАТ=5; ТЗ=5; ТЗМ=5)) ИНДЕКС К ПОЗИЦИИ(справочно): ТЕР06-01-067-04 09.2014 ОЗП=13,338; ЭМ=8,307; ЗПМ=13,338; МАТ=5,415 НР (2140,23 руб.): 105% от ФОТ СП (1324,9 руб.): 65% от ФОТ | 0.068 | 2707,43 2247,32 | 19.41 | 440.7 | 184.11 | 152.82 | 1.32 | 29.97 | 191.101 | 12.99
62 | ТЕР37-03-057-04 Письмо КЭРППиТ от 28.11.11 №11/19232 | Устройство подкрановых путей: на балках, тип рельсов р-65 (100 м рельсовой нитки) (Укладка демонтированных рельсов МАТ=0 к расх.; МДС35-IV п.4.7.При ремонте и реконструкции зданий и сооружений работы, аналогичные технологическим процессам в новом строительстве ОЗП=1,15; ЭМ=1,25 к расх.; ЗПМ=1,25; ТЗ=1,15; ТЗМ=1,25; МДС35 пр.1 т.3 п.3.Производство ремонтных и других работ на открытых и полуоткрытых производственных площадках в стесненных условиях: с наличием в зоне производства работ действующего технологического оборудования или движения технологического транспорта ОЗП=1,15; ЭМ=1,15 к расх.; ЗПМ=1,15; ТЗ=1,15; ТЗМ=1,15; Итого на объем 5 шт. ПЗ=5 (ОЗП=5; ЭМ=5; ЗПМ=5; МАТ=5; ТЗ=5; ТЗМ=5)) ИНДЕКС К ПОЗИЦИИ(справочно): ТЕР37-03-057-04 09.2014 ОЗП=13,338; ЭМ=6,977; ЗПМ=13,338; МАТ=6,658 НР (41339,11 руб.): 120% от ФОТ СП (22392,02 руб.): 65% от ФОТ | 0.25 | 12214,13 10116,53 | 2097,6 214,62 |  | 3053.53 | 2529.13 | 524,4 53,66 |  | 978.3855 | 244.6
Итого прямые затраты по разделу с учетом индексов, в текущих ценах | [6 empty] | 2323782.52 | 213176.05 | 324085,93 86639,24 | 1786520.54 |  | 1477.79
Накладные расходы | [6 empty] | 353258.82
Сметная прибыль | [6 empty] | 214097
Итого по разделу 2 Тыловой штормовой упор | [6 empty] | 2891138.34 |  |  |  |  | 1477.79
ИТОГИ ПО СМЕТЕ:
Итого прямые затраты по смете с учетом индексов, в текущих ценах | [6 empty] | 2753001.76 | 360938.55 | 458274,24 125241,13 | 1933788.97 |  | 2485.05
Накладные расходы | [6 empty] | 552261.28
Сметная прибыль | [6 empty] | 338801.06
ВСЕГО по смете | [6 empty] | 4299995.64 |  |  |  |  | 2485.05
Итого по позициям, введенным в ценах 2001г. | [6 empty] | 1766269.52 |  |  |  |  | 2485.05
Итого по позициям, введенным в текущих ценах | [6 empty] | 1877794.58
Итого | [6 empty] | 3644064.1 |  |  |  |  | 2485.05
В том числе:
Материалы | [6 empty] | 1933788.97
Машины и механизмы | [6 empty] | 458274.24
ФОТ | [6 empty] | 486179.68
Накладные расходы | [6 empty] | 552261.28
Сметная прибыль | [6 empty] | 338801.06
НДС 18% | [6 empty] | 655931.54
ВСЕГО по смете | [6 empty] | 4299995.64 |  |  |  |  | 2485.05
Составил: ___________________________
(должность, подпись, расшифровка)
Проверил: ___________________________
(должность, подпись, расшифровка)