## Локальная смета
СОГЛАСОВАНО: | [11 empty] | УТВЕРЖДАЮ:
Директор ООО "Стройзащита"
_________________Д.В.Абашин | [11 empty] | _________________
" _____ " ________________ 2014 г. | [11 empty] | "____" ______________2014 г.
(наименование стройки)
ЛОКАЛЬНЫЙ СМЕТНЫЙ РАСЧЕТ №
(локальная смета)
|  | на | Бассейн
(наименование работ и затрат, наименование объекта)
Основание:
|  |  | Сметная стоимость _______________________________________________________________________________________________ | [5 empty] | ___________________________501434,97 |  | руб.
|  |  | строительных работ _______________________________________________________________________________________________ | [5 empty] | _______________________________________________________________________________________________192912,49 |  | руб.
|  |  | монтажных работ _______________________________________________________________________________________________ | [5 empty] | _______________________________________________________________________________________________202032,53 |  | руб.
|  |  | Средства на оплату труда _______________________________________________________________________________________________ | [5 empty] | ___________________________35468,03 |  | руб.
|  |  | Сметная трудоемкость _______________________________________________________________________________________________ | [5 empty] | _______________________________________________________________________________________________226,86 |  | чел.час
Составлен(а) в текущих (прогнозных) ценах по состоянию на ______________
№ пп | Обосно- вание | Наименование | Ед. изм. | Кол. | Стоимость единицы, руб. |  |  |  | Общая стоимость, руб. |  |  |  | Т/з осн. раб.на ед. | Т/з осн. раб. Всего | Т/з мех. на ед. | Т/з мех. Всего
[5 empty] | Всего | В том числе |  |  | Всего | В том числе
[6 empty] | Осн.З/п | Эк.Маш | З/пМех |  | Осн.З/п | Эк.Маш | З/пМех
1 | 2 | 3 | 4 | 5 | 6 | 7 | 8 | 9 | 10 | 11 | 12 | 13 | 14 | 15 | 16 | 17
Раздел 1. Монтаж насосно-фильтровального оборудования
1 | ТЕРм06-03-001-01 Пр.Минстроя Краснояр.кр. от 12.11.10 №237-О | Фильтр осветлительный вертикальный, высота фильтрующей загрузки 1 м, диаметр 1000 мм, однокамерный | 1 т | 0.1 | 74294.32 | 60571.21 | 13723.11 | 1911.41 | 7429.43 | 6057.12 | 1372.31 | 191.14 | 418 | 41.8 | 9.63 | 0.96
3 | Прайс | Фильтр шпульной навивки КР 700, D=700 мм, 19 м3/час, верх.подкл. 1 1/2 " | шт | 1 | 14644,07 17280/1,18 |  |  |  | 14644.07
4 | Прайс | Песок кварцевый, мешок 25 кг | шт | 9 | 563,56 665/1,18 |  |  |  | 5072.04
5 | ТЕР16-05-001-04 Пр.Минстроя Краснояр.кр. от 12.11.10 №237-О | Установка вентилей, задвижек, затворов, клапанов обратных, кранов проходных на трубопроводах из стальных труб диаметром до 125 мм | 1 шт. | 1 | 1099.16 | 973.82 | 125.34 | 8.19 | 1099.16 | 973.82 | 125.34 | 8.19 | 6.72 | 6.72 | 0.04 | 0.04
6 | Прайс | Верхний шестипозиционный вентиль 1 1/2" КР 1.5 | шт | 1 | 3050,85 3600/1,18 |  |  |  | 3050.85
7 | ТЕР18-05-001-01 Пр.Минстроя Краснояр.кр. от 12.11.10 №237-О | Установка насосов центробежных с электродвигателем, масса агрегата до 0,1 т | 1 насос | 1 | 2199.2 | 2100.6 | 98.6 | 10.27 | 2199.2 | 2100.6 | 98.6 | 10.27 | 14.17 | 14.17 | 0.05 | 0.05
9 | Прайс | Насос "AMERICA" SA-125-Т, 18,3 м3/1, Н=10 м, 380 В, 1,10 кВт | шт | 1 | 16271,19 19200/1,18 |  |  |  | 16271.19
10 | ТЕР18-02-003-01 Пр.Минстроя Краснояр.кр. от 12.11.10 №237-О | Установка водоподогревателей емкостных вместимостью до 1 м3 | 1 водоподогреватель | 1 | 2677.18 | 2165.7 | 511.48 | 47.47 | 2677.18 | 2165.7 | 511.48 | 47.47 | 14.61 | 14.61 | 0.23 | 0.23
11 | Прайс | Проточный водонагреватель "Pahlen" 15 КвТ с датчиком и термостатом | шт | 1 | 13423,73 15840/1,18 |  |  |  | 13423.73
12 | ТЕРм37-01-002-03 Пр.Минстроя Краснояр.кр. от 12.11.10 №237-О | Монтаж оборудования без механизмов в помещении, масса оборудования 0,1 т | 1 шт. | 1 | 4210.66 | 3679.03 | 531.63 | 61.9 | 4210.66 | 3679.03 | 531.63 | 61.9 | 25.1 | 25.1 | 0.3 | 0.3
13 | Прайс | Теплообменник "Maxi flo" 40 кВт | шт | 1 | 16271,19 19200/1,18 |  |  |  | 16271.19
14 | Прайс | Комплект оборудования для подключения теплообменника | компл. | 1 | 15762,71 18600/1,18 |  |  |  | 15762.71
15 | ТЕРм08-01-102-01 Пр.Минстроя Краснояр.кр. от 12.11.10 №237-О | Шкаф управления и регулирования | 1 шкаф | 1 | 4028.54 | 2243.29 | 1785.25 | 165.03 | 4028.54 | 2243.29 | 1785.25 | 165.03 | 14.6 | 14.6 | 0.8 | 0.8
16 | Прайс | Пульт управления КИПиА | компл. | 1 | 18220,34 21500/1,18 |  |  |  | 18220.34
18 | Прайс | Технологический трубопровод | компл | 1 | 21694,92 25600/1,18 |  |  |  | 21694.92
Итого по разделу 1 Монтаж насосно-фильтровального оборудования | [8 empty] | 171628.32 |  |  |  |  | 140.4 |  | 2.85
Раздел 2. Монтаж закладных деталей
19 | ТЕР16-07-002-04 Пр.Минстроя Краснояр.кр. от 12.11.10 №237-О прим. | Установка воронок сливных диаметром 150 мм | 1 воронка | 2 | 201.21 | 192.38 | 8.83 |  | 402.42 | 384.76 | 17.66 |  | 1.36 | 2.72
20 | Прайс | Скиммер из АВS-пластика с круглой крышкой и декоративной рамкой | шт | 2 | 6101,69 7200/1,18 |  |  |  | 12203.38
21 | ТЕР16-05-005-05 Пр.Минстроя Краснояр.кр. от 12.11.10 №237-О | Установка клапанов редукционных пружинных диаметром 125 мм | 1 шт. | 1 | 1052.45 | 921.63 | 130.82 | 8.19 | 1052.45 | 921.63 | 130.82 | 8.19 | 6.36 | 6.36 | 0.04 | 0.04
22 | Прайс | Регулятор уровня воды из ABS-пластика А007 | шт | 1 | 2969,49 3504/1,18 |  |  |  | 2969.49
24 | ТЕР18-06-006-06 Пр.Минстроя Краснояр.кр. от 12.11.10 №237-О прим. | Установка узлов конденсатоотводчиков диаметром 50 мм | 1 узел | 4 | 886.96 | 728.28 | 158.68 | 8.19 | 3547.84 | 2913.12 | 634.72 | 32.76 | 4.74 | 18.96 | 0.04 | 0.16
25 | Прайс | Подающая форсунка из ABS-пластика | шт | 4 | 1220,34 1440/1,18 |  |  |  | 4881.36
26 | ТЕР17-01-001-23 Пр.Минстроя Краснояр.кр. от 12.11.10 №237-О прим. | Установка трапов диаметром 100 мм | 10 компл. | 0,1 1 / 10 | 1534.12 | 1347.47 | 186.65 | 20.68 | 153.41 | 134.75 | 18.66 | 2.07 | 8.77 | 0.88 | 0.1 | 0.01
27 | Прайс | Донный слив 1 1/2 " из ABS-пластика | шт | 1 | 1545,76 1824/1,18 |  |  |  | 1545.76
29 | Прайс | Технологический трубопровод | компл | 1 | 6440,68 7600/1,18 |  |  |  | 6440.68
Итого по разделу 2 Монтаж закладных деталей | [8 empty] | 39504.74 |  |  |  |  | 34.7 |  | 0.25
Раздел 3. Монтаж подводного освещения
31 | ТЕРм10-08-019-01 Пр.Минстроя Краснояр.кр. от 12.11.10 №237-О | Коробка ответвительная на стене | 1 шт. | 4 | 78.01 | 78.01 |  |  | 312.04 | 312.04 |  |  | 0.5 | 2
32 | Прайс | Распаечная коробка из ABS-пластика В005 | шт | 4 | 813,56 960/1,18 |  |  |  | 3254.24
33 | ТЕРм08-03-603-01 Пр.Минстроя Краснояр.кр. от 12.11.10 №237-О | Ящик с понижающим трансформатором | 1 шт. | 1 | 295.33 | 226.24 | 69.09 | 4.16 | 295.33 | 226.24 | 69.09 | 4.16 | 1.43 | 1.43 | 0.02 | 0.02
34 | Прайс | Трансформатор 600 Вт PS0723 | шт | 1 | 7932,2 9360/1,18 |  |  |  | 7932.2
36 | Прайс | Гибкий кабельныый шланг САВ001 | шт | 4 | 228,81 270/1,18 |  |  |  | 915.24
37 | Прайс | Кабельная продукция | компл. | 1 | 2542,37 3000/1,18 |  |  |  | 2542.37
38 | ТЕРм08-03-594-01 Пр.Минстроя Краснояр.кр. от 12.11.10 №237-О | Светильник отдельно устанавливаемый на штырях с количеством ламп в светильнике 1 | 100 шт. | 0,04 4 / 100 | 24986.54 | 13924.42 | 11062.12 | 6816.75 | 999.46 | 556.98 | 442.48 | 272.67 | 88 | 3.52 | 33.05 | 1.32
39 | Прайс | Светильник накладной "Extra Plano" 100 Вт | шт | 4 | 4677,97 5520/1,18 |  |  |  | 18711.88
Итого по разделу 3 Монтаж подводного освещения | [8 empty] | 36930.64 |  |  |  |  | 8.34 |  | 1.61
Раздел 4. Подводный пылесос и лестница
40 | ТЕРм37-01-014-02 Пр.Минстроя Краснояр.кр. от 12.11.10 №237-О | Монтаж оборудования в помещении, масса оборудования 0,05 т | 1 шт. | 1 | 7616.52 | 4445.35 | 3171.17 | 594.62 | 7616.52 | 4445.35 | 3171.17 | 594.62 | 29.6 | 29.6 | 3.36 | 3.36
41 | Прайс | Щетка-насадка с ворсинками по бокам PS7008 | шт. | 1 | 1098,31 1296/1,18 |  |  |  | 1098.31
42 | Прайс | Штанга телескопическая алюминиевая PS-0602 | шт. | 1 | 1301,69 1536/1,18 |  |  |  | 1301.69
43 | Прайс | Шланг 8 метров PS-7100 | шт. | 1 | 1464,41 1728/1,18 |  |  |  | 1464.41
44 | ТЕР09-03-029-01 Пр.Минстроя Краснояр.кр. от 12.11.10 №237-О | Монтаж лестниц прямолинейных и криволинейных | 1 т конструкций | 0,05 0,025*2 | 10298.33 | 4861.33 | 5437 | 1165.64 | 514.92 | 243.07 | 271.85 | 58.28 | 32.37 | 1.62 | 5.64 | 0.28
45 | Прайс | Лестница 4 ст серии М из нерж.стали М204 | шт | 2 | 8305,08 9800/1,18 |  |  |  | 16610.16
46 | Прайс | Анекр крепления для лестницы М204 | шт | 2 | 1545,76 1824/1,18 |  |  |  | 3091.52
Итого по разделу 4 Подводный пылесос и лестница | [8 empty] | 39733.39 |  |  |  |  | 37.46 |  | 4.37
Раздел 5. Монтаж пленки ПВХ
47 | ТЕР27-04-016-07 Пр.Минстроя Краснояр.кр. от 12.11.10 №237-О | Устройство прослойки из нетканого синтетического материала (НСМ) при укреплении откосов подтопляемой | 1000 м2 поверхности | 0,07 70 / 1000 | 5660.21 | 4448.4 | 1211.81 | 154.76 | 396.21 | 311.39 | 84.82 | 10.83 | 34.76 | 2.43 | 0.75 | 0.05
48 | Прайс | Геотекстиль белого цвета 15007 | м2 | 71.4 | 0,2 200/1018 |  |  |  | 14.28
49 | Прайс | Клей для укладки геотекстиля 81037 | шт | 5 | 322,03 380/1,18 |  |  |  | 1610.15
50 | Прайс | Жесть монтажная | м2 | 2 | 2288,14 2700/1,18 |  |  |  | 4576.28
51 | Прайс | Саморезы | шт | 200 | 1,02 1,2/1,18 |  |  |  | 204
52 | ТЕР42-01-020-01 Пр.Минстроя Краснояр.кр. от 12.11.10 №237-О | Устройство противофильтрационного экрана из полиэтиленовой пленки | 100 м2 экрана | 0,7 70 / 100 | 688.75 | 491.49 | 197.26 | 108.82 | 482.13 | 344.05 | 138.08 | 76.17 | 3.61 | 2.53 | 0.61 | 0.43
53 | Прайс | Пленка ПВХ для бассейнов ALKORPLAN 2000 темно-голубая 1,65*25 м | м2 | 75.9 | 1301,69 1536/1,18 |  |  |  | 98798.27
Итого по разделу 5 Монтаж пленки ПВХ | [8 empty] | 107147.92 |  |  |  |  | 5.96 |  | 0.58
ИТОГИ ПО СМЕТЕ:
Итого прямые затраты по смете в текущих ценах | [8 empty] | 351993.61 | 28012.94 | 9403.96 | 1543.75 |  | 189.05 |  | 8.05
Итого прямые затраты по смете с учетом коэффициентов к итогам | [8 empty] | 359476.99 | 33615.53 | 11284.75 | 1852.5 |  | 226.86 |  | 9.67
В том числе, справочно:
МДС35 пр.1 т.2 п.1._Производство монтажных работ в существующих зданиях и сооружениях, освобожденных от оборудования и других предметов, мешающих нормальному производству работ ОЗП=1,2; ЭМ=1,2; ЗПМ=1,2; ТЗ=1,2; ТЗМ=1,2 (Поз. 5-7, 10-11, 18-22, 24, 26, 29, 44, 47, 52-53, 1, 3-4, 9, 12-14, 25, 27-28, 31-32, 40-43, 45-46, 15-17, 33-39) | [8 empty] | 7483.38 | 5602.59 | 1880.79 | 308.75 |  | 37.81 |  | 1.61
Накладные расходы | [8 empty] | 24827.62
В том числе, справочно:
70% ФОТ (от 35468,03) (Поз. 5-7, 10-11, 18-22, 24, 26, 29, 44, 47, 52-53, 1, 3-4, 9, 12-14, 25, 27-28, 31-32, 40-43, 45-46, 15-17, 33-39) | [8 empty] | 24827.62
Сметная прибыль | [8 empty] | 10640.41
В том числе, справочно:
30% ФОТ (от 35468,03) (Поз. 5-7, 10-11, 18-22, 24, 26, 29, 44, 47, 52-53, 1, 3-4, 9, 12-14, 25, 27-28, 31-32, 40-43, 45-46, 15-17, 33-39) | [8 empty] | 10640.41
Итоги по смете:
Итого Строительные работы | [8 empty] | 192912.49 |  |  |  |  | 85.2 |  | 1.56
Итого Монтажные работы | [8 empty] | 202032.53 |  |  |  |  | 141.66 |  | 8.11
Итого | [8 empty] | 394945.02 |  |  |  |  | 226.86 |  | 9.67
В том числе:
Материалы | [8 empty] | 314576.71
Машины и механизмы | [8 empty] | 11284.75
ФОТ | [8 empty] | 35468.03
Накладные расходы | [8 empty] | 24827.62
Сметная прибыль | [8 empty] | 10640.41
Суточные расходы 508,47руб.*2чел.*14 дн.= | [8 empty] | 14237.16
Транспортные расходы | [8 empty] | 15762.71
Итого с учетом доп. затрат в тек ценах | [8 empty] | 424944.89
НДС 18% | [8 empty] | 76490.08
ВСЕГО по смете | [8 empty] | 501434.97 |  |  |  |  | 226.86 |  | 9.67
Составил: ___________________________
(должность, подпись, расшифровка)
Проверил: ___________________________
(должность, подпись, расшифровка)
Заказчик: ___________________________
(должность, подпись, расшифровка)
М.П.
Подрядчик: ___________________________
(должность, подпись, расшифровка)
М.П.
Инвестор: ___________________________
(должность, подпись, расшифровка)
М.П.
Сдал: ___________________________
(должность, подпись, расшифровка)
Принял: ___________________________
(должность, подпись, расшифровка)