## ЛСР 17 граф с оборудованием
СОГЛАСОВАНО: | [11 empty] | УТВЕРЖДАЮ:
_________________ | [11 empty] | _________________
" _____ " ________________ 2014 г. | [11 empty] | "______ " _______________2014 г.
г.Бородино
(наименование стройки)
ЛОКАЛЬНЫЙ СМЕТНЫЙ РАСЧЕТ № 22
(локальная смета)
|  | на | Ремонт чаши бассейна. Монтаж технологического и электрооборудования.
(наименование работ и затрат, наименование объекта)
Основание:
|  |  | Сметная стоимость _______________________________________________________________________________________________ | [5 empty] | ___________________________1 220 766,95 |  | руб.
|  |  | строительных работ _______________________________________________________________________________________________ | [5 empty] | _______________________________________________________________________________________________394 726,46 |  | руб.
|  |  | монтажных работ _______________________________________________________________________________________________ | [5 empty] | _______________________________________________________________________________________________211 442,41 |  | руб.
|  |  | прочих _______________________________________________________________________________________________ | [5 empty] | _______________________________________________________________________________________________398 379,52 |  | руб.
|  |  | Средства на оплату труда _______________________________________________________________________________________________ | [5 empty] | ___________________________315 639,73 |  | руб.
|  |  | Сметная трудоемкость _______________________________________________________________________________________________ | [5 empty] | _______________________________________________________________________________________________1 623,78 |  | чел.час
Составлен(а) в текущих (прогнозных) ценах по состоянию на 2 квартал 2014 года.
№ пп | Обосно- вание | Наименование | Ед. изм. | Кол. | Стоимость единицы, руб. |  |  |  | Общая стоимость, руб. |  |  |  |  | Т/з осн. раб.на ед. | Т/з осн. раб. Всего | Общая масса обору-дования, т
[5 empty] | Всего | В том числе |  |  | Обору- дование | Всего | В том числе
[6 empty] | Осн.З/п | Эк.Маш | З/пМех |  |  | Осн.З/п | Эк.Маш | З/пМех
1 | 2 | 3 | 4 | 5 | 6 | 7 | 8 | 9 | 10 | 11 | 12 | 13 | 14 | 15 | 16 | 17
Раздел 1. Подготовительные и ремонтные работы
1 | ТЕРр63-7-5 Пр.Минстроя Краснояр.кр. от 12.11.10 №237-О | Разборка облицовки стен из керамических глазурованных плиток | 100 м2 поверхности облицовки | 0,7 70 / 100 | 10996.61 | 9343.46 | 1653.15 | 324.24 |  | 7697.63 | 6540.42 | 1157.21 | 226.97 | 74.3 | 52.01
2 | ТЕР46-04-003-01 Пр.Минстроя Краснояр.кр. от 12.11.10 №237-О | Разборка бетонных конструкций объемом более 1 м3 при помощи отбойных молотков из бетона марки 100 (бетонный бортик) | 1 м3 | 0.984 | 5613.35 | 1316.66 | 4296.69 | 693.03 |  | 5523.54 | 1295.59 | 4227.95 | 681.94 | 9.67 | 9.52
3 | ТЕР46-03-010-03 Пр.Минстроя Краснояр.кр. от 12.11.10 №237-О прим | Пробивка в бетонных стенах и полах толщиной 100 мм отверстий площадью до 500 см2 (под закладные детали) | 100 отверстий | 0,12 12 / 100 | 45924.64 | 16800.35 | 29124.29 | 4697.13 |  | 5510.96 | 2016.04 | 3494.92 | 563.66 | 110.64 | 13.28
4 | ТЕР13-06-003-01 Пр.Минстроя Краснояр.кр. от 12.11.10 №237-О | Очистка поверхности(штроба) щетками | 1 м2 очищаемой поверхности | 6.5 | 122.56 | 122.56 |  |  |  | 796.64 | 796.64 |  |  | 0.9 | 5.85
5 | ТЕР46-03-001-01 Пр.Минстроя Краснояр.кр. от 12.11.10 №237-О прим | Сверление кольцевыми алмазными сверлами в железобетонных конструкциях с применением охлаждающей жидкости (воды) вертикальных отверстий глубиной 200 мм диаметром 20 мм | 100 отверстий | 0,08 8 / 100 | 8253.36 | 2658.16 | 5595.2 | 2902.31 |  | 660.27 | 212.65 | 447.62 | 232.18 | 17.3 | 1.38
6 | ТЕР46-03-001-17 Пр.Минстроя Краснояр.кр. от 12.11.10 №237-О | На каждые 10 мм изменения глубины сверления добавляется или исключается к расценке 46-03-001-01 (до глубины 100 мм) (до глубины 100 мм ПЗ=10 (ОЗП=10; ЭМ=10 к расх.; ЗПМ=10; МАТ=10 к расх.; ТЗ=10; ТЗМ=10)) | 100 отверстий | -0,08 -8 / 100 | 2295.85 | 291.48 | 2004.37 | 1451.85 |  | -183.67 | -23.32 | -160.35 | -116.15 | 1.9 | -0.15
7 | ТЕР09-06-001-02 Пр.Минстроя Краснояр.кр. от 12.11.10 №237-О | Монтаж лотков, решеток, затворов из полосовой и тонколистовой стали | 1 т конструкций | 0,038 38/1000 | 7854.46 | 6915.71 | 938.75 | 24.71 |  | 298.47 | 262.8 | 35.67 | 0.94 | 50.79 | 1.93
8 | ТЕР15-02-036-01 Пр.Минстроя Краснояр.кр. от 12.11.10 №237-О прим. | Штукатурка по сетке без устройства каркаса улучшенная стен | 100 м2 оштукатуриваемой поверхности | 0,7 70 / 100 | 19397.62 | 19047.11 | 350.51 | 289.68 |  | 13578.33 | 13332.98 | 245.35 | 202.78 | 129.95 | 90.97
9 | Прайс | Штукатурка цементная, мешок 25 кг | шт | 105 | 161,02 190/1,18 |  |  |  |  | 16907.1
10 | Прайс | Лист стальной 6 мм, 4*2 м (1 м2= 4,75 кг) | м2 | 8 | 1257,63 1484/1,18 |  |  |  |  | 10061.04
11 | Прайс | Сетка-рабица | м2 | 8 | 152,54 180/1,18 |  |  |  |  | 1220.32
12 | ТЕР11-01-015-07 Пр.Минстроя Краснояр.кр. от 12.11.10 №237-О | Шлифовка бетонных или металлоцементных покрытий | 100 м2 покрытия | 0,7 70 / 100 | 13666.8 | 11598.41 | 2068.39 | 321.18 |  | 9566.76 | 8118.89 | 1447.87 | 224.83 | 80.04 | 56.03
Итого по разделу 1 Подготовительные и ремонтные работы | [9 empty] | 121810.99 |  |  |  |  | 276.99
Раздел 2. Монтаж трубопровода ПВХ
13 | ТЕР16-04-002-05 Пр.Минстроя Краснояр.кр. от 12.11.10 №237-О | Прокладка трубопроводов водоснабжения из напорных полиэтиленовых труб низкого давления среднего типа наружным диаметром 50 мм | 100 м трубопровода | 0,6 60 / 100 | 31570.11 | 22393.02 | 9177.09 | 2776.28 |  | 18942.07 | 13435.82 | 5506.25 | 1665.77 | 141.52 | 84.91
14 | ТЕР16-04-002-03 Пр.Минстроя Краснояр.кр. от 12.11.10 №237-О | Прокладка трубопроводов водоснабжения из напорных полиэтиленовых труб низкого давления среднего типа наружным диаметром 32 мм | 100 м трубопровода | 0,3 30 / 100 | 22583.9 | 19272.66 | 3311.24 | 973.54 |  | 6775.17 | 5781.8 | 993.37 | 292.06 | 121.8 | 36.54
15 | Прайс | Труба ПВХ D 50 | м.п. | 60 | 155,08 183/1,18 |  |  |  |  | 9304.8
16 | Прайс | Угол D 50 | шт | 83 | 91,53 108/1,18 |  |  |  |  | 7596.99
17 | Прайс | Тройник D 50 | шт | 8 | 108,47 128/1,18 |  |  |  |  | 867.76
18 | Прайс | Клипса D 50 | шт | 50 | 44,92 53/1,18 |  |  |  |  | 2246
19 | Прайс | Кольцо переходное 50*63 | шт | 6 | 72,03 85/1,18 |  |  |  |  | 432.18
20 | Прайс | Кран шаровый D 50 | шт | 9 | 844,92 997/1,18 |  |  |  |  | 7604.28
21 | Прайс | Муфта переходная 50*32 | шт | 1 | 53,39 63/1,18 |  |  |  |  | 53.39
22 | Прайс | Труба ПВХ D 32 | м | 30 | 108,47 128/1,18 |  |  |  |  | 3254.1
23 | Прайс | Угол D 32 | шт | 25 | 37,29 44/1,18 |  |  |  |  | 932.25
24 | Прайс | Клипса D 32 | шт | 20 | 29,66 35/1,18 |  |  |  |  | 593.2
25 | Прайс | Тройник D 32 | шт | 1 | 55,08 65/1,18 |  |  |  |  | 55.08
26 | Прайс | Кран шаровый D 32 | шт | 2 | 539,83 637/1,18 |  |  |  |  | 1079.66
27 | ТЕР16-05-001-02 Пр.Минстроя Краснояр.кр. от 12.11.10 №237-О | Установка вентилей, задвижек, затворов, клапанов обратных, кранов проходных на трубопроводах из стальных труб диаметром до 50 мм | 1 шт. | 2 | 250.87 | 213.06 | 37.81 |  |  | 501.74 | 426.12 | 75.62 |  | 1.47 | 2.94
28 | Прайс | Обратный клапан D 50 |  | 2 | 1162,71 1372/1,18 |  |  |  |  | 2325.42
Итого по разделу 2 Монтаж трубопровода ПВХ | [9 empty] | 93729.78 |  |  |  |  | 149.27
Раздел 3. Монтаж насосно-фильтровального оборудования
29 | ТЕРм06-03-001-01 Пр.Минстроя Краснояр.кр. от 12.11.10 №237-О прим. | Фильтр осветлительный вертикальный, высота фильтрующей загрузки 1 м, диаметр 1000 мм, однокамерный | 1 т | 0.045 | 74294.32 | 60571.21 | 13723.11 | 1911.41 |  | 3343.24 | 2725.7 | 617.54 | 86.01 | 418 | 18.81
30 | Прайс | Фильтр шпульной навивки КР 700, D=700 мм, 19 м3/час, верх.подкл. 1 1/2 " | шт | 1 | 14644,07 17280/1,18 |  |  |  |  | 14644.07
31 | Прайс | Верхний шестипозиционный вентиль 1 1/2" КР 1.5 | шт | 1 | 3050,85 3600/1,18 |  |  |  |  | 3050.85
32 | ТЕР06-01-070-01 Пр.Минстроя Краснояр.кр. от 12.11.10 №237-О | Загрузка фильтров в емкостных сооружениях песком | 100 м3 загрузки | 0,001406 (9*25/1600) / 100 | 36459.16 | 21251.53 | 15207.63 | 3445.02 |  | 51.26 | 29.88 | 21.38 | 4.84 | 170.69 | 0.24
33 | Прайс | Песок кварцевый, мешок 25 кг | шт | 9 | 563,56 665/1,18 |  |  |  |  | 5072.04
34 | ТЕР18-05-001-01 Пр.Минстроя Краснояр.кр. от 12.11.10 №237-О | Установка насосов центробежных с электродвигателем, масса агрегата до 0,1 т | 1 насос | 1 | 2199.2 | 2100.6 | 98.6 | 10.27 |  | 2199.2 | 2100.6 | 98.6 | 10.27 | 14.17 | 14.17
35 | Прайс | Насос "AMERICA" SA-125-Т, 18,3 м3/1, Н=10 м, 380 В, 1,10 кВт | шт | 1 | 16271,19 19200/1,18 |  |  |  |  | 16271.19
36 | ТЕР18-02-003-01 Пр.Минстроя Краснояр.кр. от 12.11.10 №237-О | Установка водоподогревателей емкостных вместимостью до 1 м3 | 1 водоподогреватель | 1 | 2677.18 | 2165.7 | 511.48 | 47.47 |  | 2677.18 | 2165.7 | 511.48 | 47.47 | 14.61 | 14.61
37 | Прайс | Проточный водонагреватель "Pahlen" 15 КвТ 1416004 с датчиком и термостатом | шт | 1 | 13423,73 15840/1,18 |  |  |  |  | 13423.73
38 | ТЕР18-02-001-01 Пр.Минстроя Краснояр.кр. от 12.11.10 №237-О | Установка водоподогревателей скоростных односекционных поверхностью нагрева одной секции до 4 м2 | 1 водоподогреватель | 1 | 1971.85 | 1421.31 | 550.54 | 6.25 |  | 1971.85 | 1421.31 | 550.54 | 6.25 | 9.25 | 9.25
39 | Прайс | Теплообменник "Maxi flo" 40 кВт | шт | 1 | 16271,19 19200/1,18 |  |  |  |  | 16271.19
40 | Прайс | Комплект оборудования для подключения теплообменника | компл. | 1 | 15762,71 18600/1,18 |  |  |  |  | 15762.71
41 | ТЕРм11-07-001-03 Пр.Минстроя Краснояр.кр. от 12.11.10 №237-О | Узел обвязки приборов | 1 узел | 1 | 191.14 | 172.53 | 18.61 |  |  | 191.14 | 172.53 | 18.61 |  | 1.03 | 1.03 | 0.011
Итого по разделу 3 Монтаж насосно-фильтровального оборудования | [9 empty] | 107541.11 |  |  |  |  | 69.74
Раздел 4. Монтаж закладных деталей
42 | ТЕР16-07-002-04 Пр.Минстроя Краснояр.кр. от 12.11.10 №237-О прим. | Установка воронок сливных диаметром 150 мм | 1 воронка | 2 | 201.21 | 192.38 | 8.83 |  |  | 402.42 | 384.76 | 17.66 |  | 1.36 | 2.72
43 | Прайс | Скиммер из АВS-пластика с круглой крышкой и декоративной рамкой | шт | 2 | 6101,69 7200/1,18 |  |  |  |  | 12203.38
44 | ТЕРм11-01-001-02 Пр.Минстроя Краснояр.кр. от 12.11.10 №237-О | Конструкции для установки приборов, масса до 2 кг | 1 шт. | 1 | 120.36 | 72.59 | 47.77 | 9.16 |  | 120.36 | 72.59 | 47.77 | 9.16 | 0.52 | 0.52
45 | Прайс | Регулятор уровня воды из ABS-пластика А007 | шт | 1 | 2969,49 3504/1,18 |  |  |  |  | 2969.49
46 | ТЕР18-06-006-06 Пр.Минстроя Краснояр.кр. от 12.11.10 №237-О прим. | Установка узлов конденсатоотводчиков диаметром 50 мм | 1 узел | 4 | 886.96 | 728.28 | 158.68 | 8.19 |  | 3547.84 | 2913.12 | 634.72 | 32.76 | 4.74 | 18.96
47 | Прайс | Подающая форсунка из ABS-пластика | шт | 4 | 1220,34 1440/1,18 |  |  |  |  | 4881.36
48 | ТЕР17-01-001-23 Пр.Минстроя Краснояр.кр. от 12.11.10 №237-О прим. | Установка трапов диаметром 100 мм | 10 компл. | 0,1 1 / 10 | 1534.12 | 1347.47 | 186.65 | 20.68 |  | 153.41 | 134.75 | 18.66 | 2.07 | 8.77 | 0.88
49 | Прайс | Донный слив 1 1/2 " из ABS-пластика | шт | 1 | 1545,76 1824/1,18 |  |  |  |  | 1545.76
Итого по разделу 4 Монтаж закладных деталей | [9 empty] | 30927.89 |  |  |  |  | 27.69
Раздел 5. Монтаж подводного освещения и пульта управления КИПиА
50 | ТЕРм10-08-019-01 Пр.Минстроя Краснояр.кр. от 12.11.10 №237-О | Коробка ответвительная на стене | 1 шт. | 6 4+2 | 78.01 | 78.01 |  |  |  | 468.06 | 468.06 |  |  | 0.5 | 3
51 | Прайс | Распаечная коробка из ABS-пластика В005 | шт | 4 | 813,56 960/1,18 |  |  |  |  | 3254.24
52 | Прайс | Коробка распаячная 100*100*50 о/у, ШЗ 55 | шт | 2 | 62,71 74/1,18 |  |  |  |  | 125.42
53 | ТЕРм08-03-603-01 Пр.Минстроя Краснояр.кр. от 12.11.10 №237-О | Ящик с понижающим трансформатором | 1 шт. | 1 | 295.33 | 226.24 | 69.09 | 4.16 |  | 295.33 | 226.24 | 69.09 | 4.16 | 1.43 | 1.43
54 | Прайс | Трансформатор 600 Вт PS0723 | шт | 1 | 7932,2 9360/1,18 |  |  |  |  | 7932.2
55 | ТЕРм08-02-409-01 Пр.Минстроя Краснояр.кр. от 12.11.10 №237-О прим. | Труба винипластовая по установленным конструкциям, по стенам и колоннам с креплением скобами, диаметр до 25 мм | 100 м | 0,65 (35+30) / 100 | 7861.24 | 3574.38 | 4286.86 | 3281.51 |  | 5109.81 | 2323.35 | 2786.46 | 2132.98 | 23.8 | 15.47
56 | ТЕРм08-02-409-02 Пр.Минстроя Краснояр.кр. от 12.11.10 №237-О прим. | Труба винипластовая по установленным конструкциям, по стенам и колоннам с креплением скобами, диаметр до 50 мм | 100 м | 0,2 20 / 100 | 11834.11 | 5166.27 | 6667.84 | 4915.05 |  | 2366.82 | 1033.25 | 1333.57 | 983.01 | 34.4 | 6.88
57 | Прайс | Труба ПВС облегченная d 32 гибкая с протяжкой | м | 20 | 24,41 28,8/1,18 |  |  |  |  | 488.2
58 | Прайс | Труба ПВС облегченная d 25 гибкая с протяжкой | м | 30 | 17,2 20,3/1,18 |  |  |  |  | 516
59 | Прайс | Труба ПВС облегченная d 16 гибкая с протяжкой |  | 35 | 10,17 12/1,18 |  |  |  |  | 355.95
60 | ТЕРм08-02-412-02 Пр.Минстроя Краснояр.кр. от 12.11.10 №237-О | Затягивание провода в проложенные трубы и металлические рукава первого одножильного или многожильного в общей оплетке, суммарное сечение до 6 мм2 | 100 м | 0,75 (40+20+15) / 100 | 1056.91 | 1012.27 | 44.64 | 4.16 |  | 792.68 | 759.2 | 33.48 | 3.12 | 6.74 | 5.06
61 | ТЕРм08-02-412-03 Пр.Минстроя Краснояр.кр. от 12.11.10 №237-О | Затягивание провода в проложенные трубы и металлические рукава первого одножильного или многожильного в общей оплетке, суммарное сечение до 16 мм2 | 100 м | 0,35 (15+20) / 100 | 1269.73 | 1180.5 | 89.23 | 8.19 |  | 444.41 | 413.18 | 31.23 | 2.87 | 7.86 | 2.75
62 | Прайс | Гибкий кабельныый шланг САВ001 | шт | 4 | 228,81 270/1,18 |  |  |  |  | 915.24
63 | Прайс | Провод ПВС 2*1,5 | м | 40 | 20,34 24/1,18 |  |  |  |  | 813.6
64 | Прайс | Провод ПВС 5*4 | м | 15 | 107,2 126,5/1,18 |  |  |  |  | 1608
65 | Прайс | Провод ПВС 5*1,5 | м | 20 | 48,56 57,3/1,18 |  |  |  |  | 971.2
66 | Прайс | Провод ПВС 2-0,75 | м | 15 | 13,22 15,6/1,18 |  |  |  |  | 198.3
67 | Прайс | Держатель для труб с защелкой d 32 | шт | 20 | 3,05 3,6/1,18 |  |  |  |  | 61
68 | Прайс | Держатель для труб с защелкой d 25 | шт | 40 | 1,86 2,2/1,18 |  |  |  |  | 74.4
69 | Прайс | Держатель для труб с защелкой d 16 | шт | 30 | 1,27 1,5/1,18 |  |  |  |  | 38.1
70 | Прайс | Дюбель-гвоздь 6*40 (уп. 80 шт) | шт | 3 | 130,51 154/1,18 |  |  |  |  | 391.53
71 | ТЕРм08-03-526-01 Пр.Минстроя Краснояр.кр. от 12.11.10 №237-О прим. | Автомат одно-, двух-, трехполюсный, устанавливаемый на конструкции на стене или колонне, на ток до 25 А | 1 шт. | 1 | 248.18 | 236.93 | 11.25 |  |  | 248.18 | 236.93 | 11.25 |  | 1.56 | 1.56
72 | Прайс | Диф.автомат АД14 4Р 63 А | шт | 1 | 666,27 786,2/1,18 |  |  |  |  | 666.27
73 | ТЕРм08-03-575-01 Пр.Минстроя Краснояр.кр. от 12.11.10 №237-О | Прибор или аппарат | 1 шт. | 12 | 177.25 | 177.25 |  |  |  | 2127 | 2127 |  |  | 1.12 | 13.44
74 | Прайс | Автоматический выключатель ВА47-29 3Р 40 А | шт | 1 | 177,2 209,1/1,18 |  |  |  |  | 177.2
75 | Прайс | Автоматический выключатель ВА47-29 3Р 10 А | шт | 1 | 164,66 194,3/1,18 |  |  |  |  | 164.66
76 | Прайс | Автоматический выключатель ВА47-29 3Р 6 А | шт | 4 | 54,24 64/1,18 |  |  |  |  | 216.96
77 | Прайс | Автоматический выключатель ВА47-29 1Р 10 А | шт | 2 | 56,78 67/1,18 |  |  |  |  | 113.56
78 | Прайс | Контактор модульный КМ63/4-40 4НО | шт | 2 | 915,25 1080/1,18 |  |  |  |  | 1830.5
79 | Прайс | Контактор КМ63/2-20 (КМ 20-20) 2НО | шт | 2 | 520,34 614/1,18 |  |  |  |  | 1040.68
80 | ТЕРм10-08-019-04 Пр.Минстроя Краснояр.кр. от 12.11.10 №237-О | Реле времени программное, тип 2РВМ | 1 шт. | 1 | 90.08 | 90.08 |  |  |  | 90.08 | 90.08 |  |  | 0.6 | 0.6
81 | Прайс | Таймер электронный ТЭ15 на DIN -рейку, 16А, 230 В | шт | 1 | 864,41 1020/1,18 |  |  |  |  | 864.41
82 | ТЕРм08-01-102-01 Пр.Минстроя Краснояр.кр. от 12.11.10 №237-О | Шкаф управления и регулирования | 1 шкаф | 2 | 4028.54 | 2243.29 | 1785.25 | 165.03 |  | 8057.08 | 4486.58 | 3570.5 | 330.06 | 14.6 | 29.2
83 | Прайс | ЩРН-П-36 бокс навесной, пластик, IP40 | шт | 1 | 1288,14 1520/1,18 |  |  |  |  | 1288.14
84 | ТЕРм08-03-594-01 Пр.Минстроя Краснояр.кр. от 12.11.10 №237-О | Светильник отдельно устанавливаемый на штырях с количеством ламп в светильнике 1 | 100 шт. | 0,04 4 / 100 | 24986.54 | 13924.42 | 11062.12 | 6816.75 |  | 999.46 | 556.98 | 442.48 | 272.67 | 88 | 3.52
85 | Прайс | Светильник накладной "Extra Plano" 100 Вт | шт | 4 | 4677,97 5520/1,18 |  |  |  |  | 18711.88
86 | Прайс | Болты для светильников 6*100 | шт | 8 | 1,02 1,2/1,18 |  |  |  |  | 8.16
Итого по разделу 5 Монтаж подводного освещения и пульта управления КИПиА | [9 empty] | 87764.15 |  |  |  |  | 99.49
Раздел 6. Подводный пылесос и лестница
87 | ТЕРм37-01-014-01 Пр.Минстроя Краснояр.кр. от 12.11.10 №237-О | Монтаж оборудования в помещении, масса оборудования 0,03 т | 1 шт. | 1 | 7319.83 | 4175.1 | 3144.73 | 594.62 |  | 7319.83 | 4175.1 | 3144.73 | 594.62 | 27.8 | 27.8
88 | Прайс | Щетка-насадка с ворсинками по бокам PS7008 | шт. | 1 | 1098,31 1296/1,18 |  |  |  |  | 1098.31
89 | Прайс | Штанга телескопическая алюминиевая PS-0602 | шт. | 1 | 1301,69 1536/1,18 |  |  |  |  | 1301.69
90 | Прайс | Шланг 8 метров PS-7100 | шт. | 1 | 1464,41 1728/1,18 |  |  |  |  | 1464.41
91 | ТЕР09-03-029-01 Пр.Минстроя Краснояр.кр. от 12.11.10 №237-О | Монтаж лестниц прямолинейных и криволинейных | 1 т конструкций | 0,05 0,025*2 | 10298.33 | 4861.33 | 5437 | 1165.64 |  | 514.92 | 243.07 | 271.85 | 58.28 | 32.37 | 1.62
92 | Прайс | Лестница 4 ст серии М из нерж.стали М204 | шт | 2 | 8305,08 9800/1,18 |  |  |  |  | 16610.16
93 | Прайс | Анкер крепления для лестницы М204 | шт | 4 | 1545,76 1824/1,18 |  |  |  |  | 6183.04
Итого по разделу 6 Подводный пылесос и лестница | [9 empty] | 42144.59 |  |  |  |  | 35.3
Раздел 7. Монтаж пленки ПВХ
94 | ТЕР15-04-029-03 Пр.Минстроя Краснояр.кр. от 12.11.10 №237-О прим. | Оклейка тканями полов | 100 м2 отделываемой поверхности | 0,33 33 / 100 | 1431.82 | 1322.21 | 109.61 | 4.16 |  | 472.5 | 436.33 | 36.17 | 1.37 | 9.24 | 3.05
95 | ТЕР15-04-029-04 Пр.Минстроя Краснояр.кр. от 12.11.10 №237-О прим. | Оклейка тканями стен | 100 м2 отделываемой поверхности | 0,37 (12+25) / 100 | 2580.95 | 2471.34 | 109.61 | 4.16 |  | 954.95 | 914.4 | 40.55 | 1.54 | 17.27 | 6.39
96 | Прайс | Геотекстиль белого цвета 15007 | м2 | 71.4 | 0,2 200/1018 |  |  |  |  | 14.28
97 | Прайс | Клей для укладки геотекстиля 81037 | шт | 5 | 322,03 380/1,18 |  |  |  |  | 1610.15
98 | Прайс | Жесть монтажная | м2 | 2 | 2288,14 2700/1,18 |  |  |  |  | 4576.28
99 | Прайс | Саморезы | шт | 200 | 1,02 1,2/1,18 |  |  |  |  | 204
100 | ТЕР11-01-020-03 Пр.Минстроя Краснояр.кр. от 12.11.10 №237-О | Устройство покрытий поливинилацетатных толщиной 3 мм | 100 м2 покрытия | 0,7 70 / 100 | 11747.52 | 10337.69 | 1409.83 | 1198.95 |  | 8223.26 | 7236.38 | 986.88 | 839.27 | 77.26 | 54.08
101 | ТЕР11-01-020-04 Пр.Минстроя Краснояр.кр. от 12.11.10 №237-О | Устройство покрытий поливинилацетатных на каждый 1 мм изменения толщины добавлять или исключать к расценке 11-01-020-03 (до толщины 1,5 мм) (до толщины 1,5 мм ПЗ=1,5 (ОЗП=1,5; ЭМ=1,5 к расх.; ЗПМ=1,5; МАТ=1,5 к расх.; ТЗ=1,5; ТЗМ=1,5)) | 100 м2 покрытия | -0,7 -70 / 100 | 3534.56 | 2886.07 | 648.49 | 541.94 |  | -2474.19 | -2020.25 | -453.94 | -379.36 | 21.57 | -15.1
102 | Прайс | Пленка ПВХ для бассейнов ALKORPLAN 2000 темно-голубая 1,65*25 м | м2 | 75.9 | 1301,69 1536/1,18 |  |  |  |  | 98798.27
103 | Прайс | Расходные материалы (перчатки, скотч и т.д. | компл | 1 | 3000/1,18
Итого по разделу 7 Монтаж пленки ПВХ | [9 empty] | 122250.44 |  |  |  |  | 58.11
Раздел 8. Пусконаладочные работы
104 | ТЕРп09-03-006-01 Пр.Минстроя Краснояр.кр. от 12.11.10 №237-О | Сооружение повторного использования промывной воды, с дренажными устройствами, производительность до 1000 м3/сут | 1 узел | 1 | 45931.42 | 45931.42 |  |  |  | 45931.42 | 45931.42 |  |  | 206 | 206
105 | ТЕРп07-03-040-01 Пр.Минстроя Краснояр.кр. от 12.11.10 №237-О | Установка подогрева воды (подогреватель, охладитель конденсата, коммуникации), производительность до 10 м3/ч | 1 установка | 1 | 55664.21 | 55664.21 |  |  |  | 55664.21 | 55664.21 |  |  | 255 | 255
106 | ТЕРп07-03-041-01 Пр.Минстроя Краснояр.кр. от 12.11.10 №237-О | Установка контактного теплообмена (утилизационный теплообменник, насосы, система орошения), производительность до 0,5 Гкал/ч | 1 установка | 1 | 64395.84 | 64395.84 |  |  |  | 64395.84 | 64395.84 |  |  | 295 | 295
Итого по разделу 8 Пусконаладочные работы | [9 empty] | 398379.52 |  |  |  |  | 907.2
ИТОГИ ПО СМЕТЕ:
Итого прямые затраты по смете в текущих ценах | [9 empty] | 631643.19 | 254014.72 | 32312.74 | 9018.4 |  | 1353.15
Итого прямые затраты по смете с учетом коэффициентов к итогам | [9 empty] | 688908.66 | 304817.65 | 38775.28 | 10822.08 |  | 1623.78
В том числе, справочно:
МДС35 пр.1 т.2 п.1._Производство монтажных работ в существующих зданиях и сооружениях, освобожденных от оборудования и других предметов, мешающих нормальному производству работ ОЗП=1,2; ЭМ=1,2; ЗПМ=1,2; ТЗ=1,2; ТЗМ=1,2 (Поз. 1-3, 5-6, 4, 7, 91, 8-11, 94-99, 12, 100-101, 13-28, 31, 34, 36-38, 42-43, 45-46, 48, 32, 29-30, 33, 35, 39-41, 44, 47, 49-52, 80-81, 87-90, 92-93, 53-79, 82-86, 104-106) | [9 empty] | 57265.47 | 50802.94 | 6462.55 | 1803.68 |  | 270.63
Накладные расходы | [9 empty] | 220947.81
В том числе, справочно:
70% ФОТ (от 315639,73) (Поз. 1-3, 5-6, 4, 7, 91, 8-11, 94-99, 12, 100-101, 13-28, 31, 34, 36-38, 42-43, 45-46, 48, 32, 29-30, 33, 35, 39-41, 44, 47, 49-52, 80-81, 87-90, 92-93, 53-79, 82-86, 104-106) | [9 empty] | 220947.81
Сметная прибыль | [9 empty] | 94691.92
В том числе, справочно:
30% ФОТ (от 315639,73) (Поз. 1-3, 5-6, 4, 7, 91, 8-11, 94-99, 12, 100-101, 13-28, 31, 34, 36-38, 42-43, 45-46, 48, 32, 29-30, 33, 35, 39-41, 44, 47, 49-52, 80-81, 87-90, 92-93, 53-79, 82-86, 104-106) | [9 empty] | 94691.92
ВСЕГО по смете | [9 empty] | 1220766.95 |  |  |  |  | 1623.78
Итого Строительные работы | [9 empty] | 394726.46 |  |  |  |  | 559.3
Итого Монтажные работы | [9 empty] | 211442.41 |  |  |  |  | 157.28
Итого Прочие затраты | [9 empty] | 398379.52 |  |  |  |  | 907.2
Итого | [9 empty] | 1004548.39 |  |  |  |  | 1623.78
В том числе:
Материалы | [9 empty] | 345315.73
Машины и механизмы | [9 empty] | 38775.28
ФОТ | [9 empty] | 315639.73
Накладные расходы | [9 empty] | 220947.81
Сметная прибыль | [9 empty] | 94691.92
Суточные расходы 508,47руб.*2чел.*14 дн. | [9 empty] | 14237.16
Транспортные расходы | [9 empty] | 15762.71
Итого с учетом доп. затрат в тек ценах | [9 empty] | 1034548.26
НДС 18% | [9 empty] | 186218.69
ВСЕГО по смете | [9 empty] | 1220766.95 |  |  |  |  | 1623.78
Составил: ___________________________
(должность, подпись, расшифровка)
Проверил: ___________________________
(должность, подпись, расшифровка)