## ЛСР по форме №4 с материалами
СОГЛАСОВАНО: | [8 empty] | УТВЕРЖДАЮ:
_______________ | [8 empty] | __________________
" _____ " ________________ 2014 г. | [8 empty] | "______ " _______________2014 г.
(наименование стройки)
ЛОКАЛЬНЫЙ СМЕТНЫЙ РАСЧЕТ №
(локальная смета)
на | ОРУ-500кВ с жесткой ошиновкой
(наименование работ и затрат, наименование объекта)
Основание: 066-2-ПС-1-ЭП-Т14.4.2
| Сметная стоимость _______________________________________________________________________________________________ |  | ___________________________87669,635 |  | тыс. руб.
| строительных работ _______________________________________________________________________________________________ |  | _______________________________________________________________________________________________10,165 |  | тыс. руб.
| монтажных работ _______________________________________________________________________________________________ |  | _______________________________________________________________________________________________4502,350 |  | тыс. руб.
| оборудования _______________________________________________________________________________________________ |  | _______________________________________________________________________________________________83157,120 |  | тыс. руб.
| Средства на оплату труда _______________________________________________________________________________________________ |  | ___________________________427,223 |  | тыс. руб.
| Сметная трудоемкость _______________________________________________________________________________________________ |  | _______________________________________________________________________________________________36547,05 |  | чел.час
Составлен(а) в текущих (прогнозных) ценах по состоянию на 2001г.
№ пп | Шифр и номер позиции норматива | Наименование работ и затрат, единица измерения | Количество | Стоимость единицы, руб. |  |  | Общая стоимость, руб. |  |  |  | Затраты труда рабочих, чел.-ч, не занятых обслуживанием машин
|  |  |  | всего | эксплуата- ции машин | мате- риалы | Всего | оплаты труда | эксплуата- ции машин | мате- риалы
|  |  |  | оплаты труда | в т.ч. оплаты труда |  |  |  | в т.ч. оплаты труда |  | на единицу | всего
1 | 2 | 3 | 4 | 5 | 6 | 7 | 8 | 9 | 10 | 11 | 12 | 13
Раздел 1. Оборудование
1 О |  | Автотрансформатор силовой однофазный трехобмоточный по типу АОДЦТН-167000/500/330-У1 комплектно со шкафом ШАОТ (компл.) Формулы цены единицы: ПЗ=64500000/1,18/4,04 | 3 | 13529954.69 |  |  | 40589864
2 О |  | Выключатель элегазовый колонковый 500кВ, 2500А, 31,5кА (компл.(3фазы)) Формулы цены единицы: ПЗ=12216469,32/1,18/4,04 | 5 | 2562608.94 |  |  | 12813045
3 О |  | Трансформатор тока 500кВ, 2000-1000/1А, 0,2S/10P/10P/10P (шт.(фаза)) Формулы цены единицы: ПЗ=1443253,68/1,18/4,04 | 6 | 302746.62 |  |  | 1816480
4 О |  | Трансформатор тока 500кВ, 4000-2000-1000/1А, 0,2S/10P/10P/10P/10P/10P (шт.(фаза)) Формулы цены единицы: ПЗ=1443253,68/1,18/4,04 | 15 | 302746.62 |  |  | 4541199
5 О |  | Трансформатор напряжения емкостной 500кВ, 0,2/0,2/3P (шт.(фаза)) Формулы цены единицы: ПЗ=989948,52/1,18/4,04 | 3 | 207658.27 |  |  | 622975
6 О |  | Разъединитель однополюсный по типу РПГ.2-500.II/3150УХЛ1 с 2-мя комплектами заземл.ножей, с приводами для управления главным и заземляющим ножом, с блоком управления (шт.(полюс)) Формулы цены единицы: ПЗ=1395000/1,18/4,04 | 10 | 292624.6 |  |  | 2926246
7 О |  | Разъединитель однополюсный по типу РПГ.1-500.II/3150УХЛ1 с одним комплектом заземл.ножей, с приводами для управления главным и заземляющим ножом, с блоком управления (шт.(полюс)) Формулы цены единицы: ПЗ=1165000/1,18/4,04 | 21 | 244378.25 |  |  | 5131943
8 О |  | Шинная опора 500кВ для крепления 3-х проводов АС-500/64 (шт.) Формулы цены единицы: ПЗ=234200/1,18/4,04 | 47 | 49127.37 |  |  | 2308986
9 О |  | Ограничитель перенапряжения 500кВ по типу ОПН-М-500/318-20/1600(IV)3УХЛ1 комплектно с ДТУ и УКТ (шт.(фаза)) Формулы цены единицы: ПЗ=446672,88/1,18/4,04 | 6 | 93697.11 |  |  | 562183
10 О |  | Датчик измерения токопроводимости по типу ДТУ-03 (шт.) Формулы цены единицы: ПЗ=0/1,18/4,04 | 6
11 О |  | Прибор для измерения токопроводимости по типу УКТ-03 (шт.) Формулы цены единицы: ПЗ=0/1,18/4,04 | 1
12 О |  | Жесткая ошиновка 500кВ, L=15000 (компл.(3фазы)) Формулы цены единицы: ПЗ=8341650/1,18/4,04 | 2 | 1749800.72 |  |  | 3499601
13 О |  | Жесткая ошиновка 500кВ, L=18000 (компл.(3фазы)) Формулы цены единицы: ПЗ=10009980/1,18/4,04 | 2 | 2099760.87 |  |  | 4199522
14 О |  | Блок трех опорных изоляторов комплектно с шинодержателями для жесткой ошиновки 500кВ (компл.) Формулы цены единицы: ПЗ=238700/1,18/4,04 | 4 | 50071.32 |  |  | 200285
15 О |  | Шинная опора 500кВ для крепления ВЧ-заградителя комплектно с изоляторами (шт.) Формулы цены единицы: ПЗ=447000/1,18/4,04 | 4 | 93765.73 |  |  | 375063
16 О |  | Шинная опора 500кВ для крепления ВЧ-заградителя комплектно с переходной м/к между ШО и ВЧ-заградителем (шт.) Формулы цены единицы: ПЗ=447000/1,18/4,04 | 2 | 93765.73 |  |  | 187531
17 О | ФССЦ-509-5737 Приказ Минстроя РФ от 30.01.14 №31/пр | Разъединители внутренней установки РВО-10/630 (шт.) | 2 | 364.94 |  |  | 730
18 О | ООО "ПКФ «Уралтранс» | Изолятор опорно-стержневой по типу С4-80-II (шт.) Формулы цены единицы: ПЗ=300,30/4,04 | 2 | 74.33 |  |  | 149
19 О | ООО "ПКФ «Уралтранс» | Изолятор опорный ИО-3-600 У1 (шт.) Формулы цены единицы: ПЗ=660,82/4,04 | 12 | 163.57 |  |  | 1963
Итого прямые затраты по разделу в ценах 2001г. | [6 empty] | 79777765
Итого прямые затраты по разделу с учетом коэффициентов к итогам | [6 empty] | 83157120
В том числе, справочно:
Транспортные расходы - согласно п.4.60 из МДС 81-35.2004 ПЗ=1,03 (Поз. 1-16, 18-19) | [6 empty] | 2393311
Заготовительно-складские расходы - согласно п.4.64 из МДС 81-35.2004 ПЗ=1,012 (Поз. 1-16, 18-19) | [6 empty] | 986044
Итого по разделу 1 Оборудование | [6 empty] | 83157120
Раздел 2. Материалы
20 | ООО "ПКФ «Уралтранс» | Зажим аппаратный прессуемый 3А2А-300-4МТ (шт.) Формулы цены единицы: МАТ=2189,10/5,65 (ОП к ФССЦЗаготовительно-складские расходы на материалы ПЗ=1,02 (ОЗП=1,02; ЭМ=1,02 к расх.; ЗПМ=1,02; МАТ=1,02 к расх.; ТЗ=1,02; ТЗМ=1,02); ФЕРм08Прилож.8.4Нормы отхода материальных ресурсов ПЗ=1,03 (ОЗП=1,03; ЭМ=1,03 к расх.; ЗПМ=1,03; МАТ=1,03 к расх.; ТЗ=1,03; ТЗМ=1,03)) | 7 | 407.06 |  | 407.06 | 2849 |  |  | 2849
21 | ФССЦ-509-5978 Приказ Минстроя РФ от 30.01.14 №31/пр | Зажим аппаратный прессуемый 3А2А-500-3Т (шт.) (ФЕРм08Прилож.8.4Нормы отхода материальных ресурсов ПЗ=1,03 (ОЗП=1,03; ЭМ=1,03 к расх.; ЗПМ=1,03; МАТ=1,03 к расх.; ТЗ=1,03; ТЗМ=1,03)) | 76 | 529.81 |  | 529.81 | 40266 |  |  | 40266
22 | ФССЦ-509-5979 Приказ Минстроя РФ от 30.01.14 №31/пр | Зажим аппаратный прессуемый 3А2А-500-4Т (шт.) (ФЕРм08Прилож.8.4Нормы отхода материальных ресурсов ПЗ=1,03 (ОЗП=1,03; ЭМ=1,03 к расх.; ЗПМ=1,03; МАТ=1,03 к расх.; ТЗ=1,03; ТЗМ=1,03)) | 150 | 553.6 |  | 553.6 | 83040 |  |  | 83040
23 | ФССЦ-509-2849 Приказ Минстроя РФ от 30.01.14 №31/пр | Зажим ответвительный ОА-400-1 (шт.) (ФЕРм08Прилож.8.4Нормы отхода материальных ресурсов ПЗ=1,03 (ОЗП=1,03; ЭМ=1,03 к расх.; ЗПМ=1,03; МАТ=1,03 к расх.; ТЗ=1,03; ТЗМ=1,03)) | 132 | 61.11 |  | 61.11 | 8067 |  |  | 8067
24 | ФССЦ-509-5882 Приказ Минстроя РФ от 30.01.14 №31/пр | Зажим ответвительный ОА 300-1 (шт.) (ФЕРм08Прилож.8.4Нормы отхода материальных ресурсов ПЗ=1,03 (ОЗП=1,03; ЭМ=1,03 к расх.; ЗПМ=1,03; МАТ=1,03 к расх.; ТЗ=1,03; ТЗМ=1,03)) | 7 | 55.23 |  | 55.23 | 387 |  |  | 387
25 | ФССЦ-509-2852 Приказ Минстроя РФ от 30.01.14 №31/пр | Зажим разъемный ответвительный РОА-400-1 (шт.) (ФЕРм08Прилож.8.4Нормы отхода материальных ресурсов ПЗ=1,03 (ОЗП=1,03; ЭМ=1,03 к расх.; ЗПМ=1,03; МАТ=1,03 к расх.; ТЗ=1,03; ТЗМ=1,03)) | 38 | 176.68 |  | 176.68 | 6714 |  |  | 6714
26 | ФССЦ-110-0345 Приказ Минстроя РФ от 30.01.14 №31/пр | Изоляторы линейные подвесные стеклянные ПСД-70Е (шт.) (ФЕРм08Прилож.8.4Нормы отхода материальных ресурсов ПЗ=1,03 (ОЗП=1,03; ЭМ=1,03 к расх.; ЗПМ=1,03; МАТ=1,03 к расх.; ТЗ=1,03; ТЗМ=1,03)) | 4005 | 174.33 |  | 174.33 | 698192 |  |  | 698192
27 | ФССЦ-509-2949 Приказ Минстроя РФ от 30.01.14 №31/пр | Серьга СР-7-16 (шт.) (ФЕРм08Прилож.8.4Нормы отхода материальных ресурсов ПЗ=1,03 (ОЗП=1,03; ЭМ=1,03 к расх.; ЗПМ=1,03; МАТ=1,03 к расх.; ТЗ=1,03; ТЗМ=1,03)) | 96 | 9.64 |  | 9.64 | 925 |  |  | 925
28 | ФССЦ-509-1719 Приказ Минстроя РФ от 30.01.14 №31/пр | Серьга СРС-7-16 (шт.) (ФЕРм08Прилож.8.4Нормы отхода материальных ресурсов ПЗ=1,03 (ОЗП=1,03; ЭМ=1,03 к расх.; ЗПМ=1,03; МАТ=1,03 к расх.; ТЗ=1,03; ТЗМ=1,03)) | 12 | 10.33 |  | 10.33 | 124 |  |  | 124
29 | ФССЦ-509-1768 Приказ Минстроя РФ от 30.01.14 №31/пр | Скоба СК-7-1А (шт.) (ФЕРм08Прилож.8.4Нормы отхода материальных ресурсов ПЗ=1,03 (ОЗП=1,03; ЭМ=1,03 к расх.; ЗПМ=1,03; МАТ=1,03 к расх.; ТЗ=1,03; ТЗМ=1,03)) | 192 | 28.91 |  | 28.91 | 5551 |  |  | 5551
30 | ФССЦ-509-2856 Приказ Минстроя РФ от 30.01.14 №31/пр | Скоба СК-21-1А (шт.) (ФЕРм08Прилож.8.4Нормы отхода материальных ресурсов ПЗ=1,03 (ОЗП=1,03; ЭМ=1,03 к расх.; ЗПМ=1,03; МАТ=1,03 к расх.; ТЗ=1,03; ТЗМ=1,03)) | 144 | 120.43 |  | 120.43 | 17342 |  |  | 17342
31 | ФССЦ-509-2854 Приказ Минстроя РФ от 30.01.14 №31/пр | Скоба СК-16-1А (шт.) (ФЕРм08Прилож.8.4Нормы отхода материальных ресурсов ПЗ=1,03 (ОЗП=1,03; ЭМ=1,03 к расх.; ЗПМ=1,03; МАТ=1,03 к расх.; ТЗ=1,03; ТЗМ=1,03)) | 48 | 72.88 |  | 72.88 | 3498 |  |  | 3498
32 | ФССЦ-509-5730 Приказ Минстроя РФ от 30.01.14 №31/пр | Скоба трехлапчатая СКТ-16-1 (шт.) (ФЕРм08Прилож.8.4Нормы отхода материальных ресурсов ПЗ=1,03 (ОЗП=1,03; ЭМ=1,03 к расх.; ЗПМ=1,03; МАТ=1,03 к расх.; ТЗ=1,03; ТЗМ=1,03)) | 48 | 116.94 |  | 116.94 | 5613 |  |  | 5613
33 | ФССЦ-509-6138 Приказ Минстроя РФ от 30.01.14 №31/пр | Узел крепления КГН-7-5 (шт.) (ФЕРм08Прилож.8.4Нормы отхода материальных ресурсов ПЗ=1,03 (ОЗП=1,03; ЭМ=1,03 к расх.; ЗПМ=1,03; МАТ=1,03 к расх.; ТЗ=1,03; ТЗМ=1,03)) | 96 | 126.36 |  | 126.36 | 12131 |  |  | 12131
34 | ФССЦ-509-2668 Приказ Минстроя РФ от 30.01.14 №31/пр | Узел крепления КГП-7-3 (шт.) (ФЕРм08Прилож.8.4Нормы отхода материальных ресурсов ПЗ=1,03 (ОЗП=1,03; ЭМ=1,03 к расх.; ЗПМ=1,03; МАТ=1,03 к расх.; ТЗ=1,03; ТЗМ=1,03)) | 12 | 26.32 |  | 26.32 | 316 |  |  | 316
35 | ФССЦ-509-4861 Приказ Минстроя РФ от 30.01.14 №31/пр | Ушко специальное УС-7-16 (шт.) (ФЕРм08Прилож.8.4Нормы отхода материальных ресурсов ПЗ=1,03 (ОЗП=1,03; ЭМ=1,03 к расх.; ЗПМ=1,03; МАТ=1,03 к расх.; ТЗ=1,03; ТЗМ=1,03)) | 96 | 91.64 |  | 91.64 | 8797 |  |  | 8797
36 | ФССЦ-509-4862 Приказ Минстроя РФ от 30.01.14 №31/пр | Ушко специальное укороченное УСК-7-16 (шт.) (ФЕРм08Прилож.8.4Нормы отхода материальных ресурсов ПЗ=1,03 (ОЗП=1,03; ЭМ=1,03 к расх.; ЗПМ=1,03; МАТ=1,03 к расх.; ТЗ=1,03; ТЗМ=1,03)) | 12 | 87.6 |  | 87.6 | 1051 |  |  | 1051
37 | ФССЦ-509-1718 Приказ Минстроя РФ от 30.01.14 №31/пр | Коромысло универсальное 2КУ-12-1 (шт.) (ФЕРм08Прилож.8.4Нормы отхода материальных ресурсов ПЗ=1,03 (ОЗП=1,03; ЭМ=1,03 к расх.; ЗПМ=1,03; МАТ=1,03 к расх.; ТЗ=1,03; ТЗМ=1,03)) | 48 | 130.92 |  | 130.92 | 6284 |  |  | 6284
38 | ФССЦ-509-5624 Приказ Минстроя РФ от 30.01.14 №31/пр | Коромысло универсальное трехлучевое 3КУ-16-1 (шт.) (ФЕРм08Прилож.8.4Нормы отхода материальных ресурсов ПЗ=1,03 (ОЗП=1,03; ЭМ=1,03 к расх.; ЗПМ=1,03; МАТ=1,03 к расх.; ТЗ=1,03; ТЗМ=1,03)) | 48 | 484.99 |  | 484.99 | 23280 |  |  | 23280
39 | ФССЦ-509-2834 Приказ Минстроя РФ от 30.01.14 №31/пр | Зажим натяжной НАС-600-1Б (шт.) (ФЕРм08Прилож.8.4Нормы отхода материальных ресурсов ПЗ=1,03 (ОЗП=1,03; ЭМ=1,03 к расх.; ЗПМ=1,03; МАТ=1,03 к расх.; ТЗ=1,03; ТЗМ=1,03)) | 152 | 320.76 |  | 320.76 | 48756 |  |  | 48756
40 | ФССЦ-509-2678 Приказ Минстроя РФ от 30.01.14 №31/пр | Зажим поддерживающий глухой 3ПГН-5-7 (шт.) (ФЕРм08Прилож.8.4Нормы отхода материальных ресурсов ПЗ=1,03 (ОЗП=1,03; ЭМ=1,03 к расх.; ЗПМ=1,03; МАТ=1,03 к расх.; ТЗ=1,03; ТЗМ=1,03)) | 12 | 834.1 |  | 834.1 | 10009 |  |  | 10009
41 | ФССЦ-509-2674 Приказ Минстроя РФ от 30.01.14 №31/пр | Узел крепления экрана УКЭ-6Б (шт.) (ФЕРм08Прилож.8.4Нормы отхода материальных ресурсов ПЗ=1,03 (ОЗП=1,03; ЭМ=1,03 к расх.; ЗПМ=1,03; МАТ=1,03 к расх.; ТЗ=1,03; ТЗМ=1,03)) | 48 | 70.99 |  | 70.99 | 3408 |  |  | 3408
42 | ФССЦ-509-5651 Приказ Минстроя РФ от 30.01.14 №31/пр | Экран защитный ЭЗ-500-1А (шт.) (ФЕРм08Прилож.8.4Нормы отхода материальных ресурсов ПЗ=1,03 (ОЗП=1,03; ЭМ=1,03 к расх.; ЗПМ=1,03; МАТ=1,03 к расх.; ТЗ=1,03; ТЗМ=1,03)) | 48 | 651.01 |  | 651.01 | 31248 |  |  | 31248
43 | ФССЦ-502-0807 Приказ Минстроя РФ от 30.01.14 №31/пр | Провода неизолированные для воздушных линий электропередачи из стальных оцинкованных проволок 1 группы и алюминиевых проволок марки АС, сечением 500/64 мм2 (т) (ФЕРм08Прилож.8.4Нормы отхода материальных ресурсов ПЗ=1,02 (ОЗП=1,02; ЭМ=1,02 к расх.; ЗПМ=1,02; МАТ=1,02 к расх.; ТЗ=1,02; ТЗМ=1,02)) | 17,92736 9680*1,852/1000 | 74162.88 |  | 74162.88 | 1329545 |  |  | 1329545
44 | ФССЦ-101-3722 Приказ Минстроя РФ от 30.01.14 №31/пр | Сталь полосовая 60х6 мм (т) | 7,22499 2553*2,83/1000 | 7396.23 |  | 7396.23 | 53438 |  |  | 53438
45 | ФССЦ-509-6223 Приказ Минстроя РФ от 30.01.14 №31/пр | Распорка дистанционная глухая трехлучевая 3РГ-3-400АМ (шт.) (ФЕРм08Прилож.8.4Нормы отхода материальных ресурсов ПЗ=1,03 (ОЗП=1,03; ЭМ=1,03 к расх.; ЗПМ=1,03; МАТ=1,03 к расх.; ТЗ=1,03; ТЗМ=1,03)) | 402 | 104.87 |  | 104.87 | 42158 |  |  | 42158
46 | ООО "Кабельная арматура» | Металлорукав в ПВХ изоляции МРПИ д.25 (м) Формулы цены единицы: МАТ=36,50/1,18/5,65 (ОП к ФССЦЗаготовительно-складские расходы на материалы ПЗ=1,02 (ОЗП=1,02; ЭМ=1,02 к расх.; ЗПМ=1,02; МАТ=1,02 к расх.; ТЗ=1,02; ТЗМ=1,02); ФЕРм08Прилож.8.4Нормы отхода материальных ресурсов ПЗ=1,03 (ОЗП=1,03; ЭМ=1,03 к расх.; ЗПМ=1,03; МАТ=1,03 к расх.; ТЗ=1,03; ТЗМ=1,03)) | 1125 | 5.75 |  | 5.75 | 6469 |  |  | 6469
47 | ЗАО "ДКС" | Лоток перфорированный 100х80 L=2000 (35312) (м) Формулы цены единицы: МАТ=345,63/1,18/5,65 (ОП к ФССЦЗаготовительно-складские расходы на материалы ПЗ=1,02 (ОЗП=1,02; ЭМ=1,02 к расх.; ЗПМ=1,02; МАТ=1,02 к расх.; ТЗ=1,02; ТЗМ=1,02)) | 496 248*2 | 52.88 |  | 52.88 | 26228 |  |  | 26228
48 | ЗАО "ДКС" | Лоток перфорированный 100х100 L=2000 (35331) (м) Формулы цены единицы: МАТ=396,6/1,18/5,65 (ОП к ФССЦЗаготовительно-складские расходы на материалы ПЗ=1,02 (ОЗП=1,02; ЭМ=1,02 к расх.; ЗПМ=1,02; МАТ=1,02 к расх.; ТЗ=1,02; ТЗМ=1,02)) | 124 62*2 | 60.68 |  | 60.68 | 7524 |  |  | 7524
49 | ЗАО "ДКС" | Лоток перфорированный 150х80 L=2000 (35313) (м) Формулы цены единицы: МАТ=419,95/1,18/5,65 (ОП к ФССЦЗаготовительно-складские расходы на материалы ПЗ=1,02 (ОЗП=1,02; ЭМ=1,02 к расх.; ЗПМ=1,02; МАТ=1,02 к расх.; ТЗ=1,02; ТЗМ=1,02)) | 50 25*2 | 64.25 |  | 64.25 | 3213 |  |  | 3213
50 | ЗАО "ДКС" | Крышка лотка перфорированного В=150 L=2000 (35513) (м) Формулы цены единицы: МАТ=187,97/1,18/5,65 (ОП к ФССЦЗаготовительно-складские расходы на материалы ПЗ=1,02 (ОЗП=1,02; ЭМ=1,02 к расх.; ЗПМ=1,02; МАТ=1,02 к расх.; ТЗ=1,02; ТЗМ=1,02)) | 162 81*2 | 28.75 |  | 28.75 | 4658 |  |  | 4658
51 | ЗАО "ДКС" | Крышка лотка перфорированного В=100 L=2000 (35512) (м) Формулы цены единицы: МАТ=147/1,18/5,65 (ОП к ФССЦЗаготовительно-складские расходы на материалы ПЗ=1,02 (ОЗП=1,02; ЭМ=1,02 к расх.; ЗПМ=1,02; МАТ=1,02 к расх.; ТЗ=1,02; ТЗМ=1,02)) | 496 248*2 | 22.49 |  | 22.49 | 11155 |  |  | 11155
52 | ЗАО "ДКС" | Угол CS 90 вертикальный внутр. 90° 100/80 (36682) (шт.) Формулы цены единицы: МАТ=653,83/1,18/5,65 (ОП к ФССЦЗаготовительно-складские расходы на материалы ПЗ=1,02 (ОЗП=1,02; ЭМ=1,02 к расх.; ЗПМ=1,02; МАТ=1,02 к расх.; ТЗ=1,02; ТЗМ=1,02)) | 44 | 100.03 |  | 100.03 | 4401 |  |  | 4401
53 | ЗАО "ДКС" | Крышка к углу CS 90 вертикальному 100/80 (38202) (шт.) Формулы цены единицы: МАТ=282,36/1,18/5,65 (ОП к ФССЦЗаготовительно-складские расходы на материалы ПЗ=1,02 (ОЗП=1,02; ЭМ=1,02 к расх.; ЗПМ=1,02; МАТ=1,02 к расх.; ТЗ=1,02; ТЗМ=1,02)) | 44 | 43.2 |  | 43.2 | 1901 |  |  | 1901
54 | ЗАО "ДКС" | Крышка-ответвитель по типу ТS (37242) (шт.) Формулы цены единицы: МАТ=1195,36/1,18/5,65 (ОП к ФССЦЗаготовительно-складские расходы на материалы ПЗ=1,02 (ОЗП=1,02; ЭМ=1,02 к расх.; ЗПМ=1,02; МАТ=1,02 к расх.; ТЗ=1,02; ТЗМ=1,02)) | 26 | 182.89 |  | 182.89 | 4755 |  |  | 4755
55 | ЗАО "ДКС" | Цельная заглушка по типу ТС (37262) (шт.) Формулы цены единицы: МАТ=121,5/1,18/5,65 (ОП к ФССЦЗаготовительно-складские расходы на материалы ПЗ=1,02 (ОЗП=1,02; ЭМ=1,02 к расх.; ЗПМ=1,02; МАТ=1,02 к расх.; ТЗ=1,02; ТЗМ=1,02)) | 56 | 18.58 |  | 18.58 | 1040 |  |  | 1040
56 | ЗАО "ДКС" | Пластина для заземления кабельных лотков по типу РТСЕ (37501) (шт.) Формулы цены единицы: МАТ=45,35/1,18/5,65 (ОП к ФССЦЗаготовительно-складские расходы на материалы ПЗ=1,02 (ОЗП=1,02; ЭМ=1,02 к расх.; ЗПМ=1,02; МАТ=1,02 к расх.; ТЗ=1,02; ТЗМ=1,02)) | 762 | 6.94 |  | 6.94 | 5288 |  |  | 5288
Стационарные средства биозащиты
57 | ФССЦ-509-1589 Приказ Минстроя РФ от 30.01.14 №31/пр | Наконечники кабельные медные луженные ТМЛ-16 (шт.) | 106 | 2.76 |  | 2.76 | 293 |  |  | 293
58 | ФССЦ-509-0032 Приказ Минстроя РФ от 30.01.14 №31/пр прим. | Зажим винтовой канатный по типу DIN741 М6 (100 шт.) | 4,78 478/100 | 1776 |  | 1776 | 8489 |  |  | 8489
59 | ФССЦ-509-0032 Приказ Минстроя РФ от 30.01.14 №31/пр прим. | Зажим винтовой канатный по типу DIN741 М8 (100 шт.) | 8,56 856/100 | 1776 |  | 1776 | 15203 |  |  | 15203
60 | ФССЦ-509-1768 Приказ Минстроя РФ от 30.01.14 №31/пр | Скоба СК-7-1А (шт.) (ФЕРм08Прилож.8.4Нормы отхода материальных ресурсов ПЗ=1,03 (ОЗП=1,03; ЭМ=1,03 к расх.; ЗПМ=1,03; МАТ=1,03 к расх.; ТЗ=1,03; ТЗМ=1,03)) | 624 | 28.91 |  | 28.91 | 18040 |  |  | 18040
61 | ФССЦ-110-0316 Приказ Минстроя РФ от 30.01.14 №31/пр | Звено промежуточное трехлапчатое ПРТ-7-1 (шт.) (ФЕРм08Прилож.8.4Нормы отхода материальных ресурсов ПЗ=1,03 (ОЗП=1,03; ЭМ=1,03 к расх.; ЗПМ=1,03; МАТ=1,03 к расх.; ТЗ=1,03; ТЗМ=1,03)) | 72 | 37.51 |  | 37.51 | 2701 |  |  | 2701
62 | ФССЦ-509-5831 Приказ Минстроя РФ от 30.01.14 №31/пр прим. | Зажим натяжной клиновой НКК-60/4-10 (шт.) (ФЕРм08Прилож.8.4Нормы отхода материальных ресурсов ПЗ=1,03 (ОЗП=1,03; ЭМ=1,03 к расх.; ЗПМ=1,03; МАТ=1,03 к расх.; ТЗ=1,03; ТЗМ=1,03)) | 72 | 71.94 |  | 71.94 | 5180 |  |  | 5180
63 | ФССЦ-509-5919 Приказ Минстроя РФ от 30.01.14 №31/пр | Зажим заземляющий 3ПС-35-3 (шт.) (ФЕРм08Прилож.8.4Нормы отхода материальных ресурсов ПЗ=1,03 (ОЗП=1,03; ЭМ=1,03 к расх.; ЗПМ=1,03; МАТ=1,03 к расх.; ТЗ=1,03; ТЗМ=1,03)) | 72 | 6.26 |  | 6.26 | 451 |  |  | 451
64 | ООО "Кабельная арматура» | Термоусаживаемая трубка с клеевым подслоем ТТК-9/3 (м) Формулы цены единицы: МАТ=37,70/1,18/5,65 (ОП к ФССЦЗаготовительно-складские расходы на материалы ПЗ=1,02 (ОЗП=1,02; ЭМ=1,02 к расх.; ЗПМ=1,02; МАТ=1,02 к расх.; ТЗ=1,02; ТЗМ=1,02)) | 38 | 5.76 |  | 5.76 | 219 |  |  | 219
65 | ООО "ТехЭлектро» | Контактная проводящая паста КПП (КВТ) 125гр. (шт.) Формулы цены единицы: МАТ=250/1,18/5,65 (ОП к ФССЦЗаготовительно-складские расходы на материалы ПЗ=1,02 (ОЗП=1,02; ЭМ=1,02 к расх.; ЗПМ=1,02; МАТ=1,02 к расх.; ТЗ=1,02; ТЗМ=1,02); ФЕРм08Прилож.8.4Нормы отхода материальных ресурсов ПЗ=1,03 (ОЗП=1,03; ЭМ=1,03 к расх.; ЗПМ=1,03; МАТ=1,03 к расх.; ТЗ=1,03; ТЗМ=1,03)) | 10 | 39.4 |  | 39.4 | 394 |  |  | 394
Итого прямые затраты по разделу в ценах 2001г. | [6 empty] | 2570591 |  |  | 2570591
Итого по разделу 2 Материалы | [6 empty] | 2570591
Раздел 3. Монтажные работы
66 | ФЕРм08-01-001-27 Приказ Минстроя РФ от 30.01.14 №31/пр | Трансформатор или автотрансформатор однофазный: 500 кВ мощностью 135000, 167000 кВ•А (1 шт.) | 3 | 30799,18 10389,6 | 17376,26 1390,07 | 3033.32 | 92398 | 31169 | 52129 4170 | 9100 | 1080 | 3240
|  | Накладные расходы от ФОТ Сметная прибыль от ФОТ Всего с НР и СП | 95% 65% |  |  |  | 46330 31699 202080
67 | ФССЦ-411-0041 Приказ Минстроя РФ от 30.01.14 №31/пр | Электроэнергия (расход на контрольный прогрев) (кВт-ч) | 6153 2051*3 | 0.4 |  | 0.4 | 2461 |  |  | 2461
68 | ФЕРм08-01-005-03 Приказ Минстроя РФ от 30.01.14 №31/пр | Подсушка методом термодиффузии, мощность: до 200 мВ•А (прогрев перед разгерметизацией) (1 шт.) | 3 | 7493,35 4155,84 | 2719,51 8,24 | 618 | 22480 | 12468 | 8159 25 | 1853 | 432 | 1296
|  | Накладные расходы от ФОТ Сметная прибыль от ФОТ Всего с НР и СП | 95% 65% |  |  |  | 16379 11207 57905
69 | ФЕРм08-01-003-01 Приказ Минстроя РФ от 30.01.14 №31/пр | Система охлаждения вида: ДЦ навесная (1 охладитель) | 12 4*3 | 1850,83 921,6 | 863,57 58,46 | 65.66 | 22210 | 11059 | 10363 702 | 788 | 95.8 | 1149.6
|  | Накладные расходы от ФОТ Сметная прибыль от ФОТ Всего с НР и СП | 95% 65% |  |  |  | 15419 10550 56319
70 | ФССЦ-411-0041 Приказ Минстроя РФ от 30.01.14 №31/пр | Электроэнергия (расход на подсушку изоляции) (кВт-ч) | 24558 8186*3 | 0.4 |  | 0.4 | 9823 |  |  | 9823
71 | ФЕРм08-01-018-03 Приказ Минстроя РФ от 30.01.14 №31/пр | Ввод линейный маслонаполненный напряжением: 220 кВ (прим. ввод 500кВ -1шт, ввод 330кВ-1шт) (1 компл. (3 шт.)) (ПЗ=0,333 (ОЗП=0,333; ЭМ=0,333 к расх.; ЗПМ=0,333; МАТ=0,333 к расх.; ТЗ=0,333; ТЗМ=0,333)) | 2 | 2518,99 624,67 | 1500,85 140,08 | 393.47 | 5038 | 1249 | 3002 280 | 787 | 64.935 | 129.87
|  | Накладные расходы от ФОТ Сметная прибыль от ФОТ Всего с НР и СП | 95% 65% |  |  |  | 2004 1371 10027
72 | ФЕРм08-01-018-02 Приказ Минстроя РФ от 30.01.14 №31/пр | Ввод линейный маслонаполненный напряжением: 110 кВ (ввод 38,5кВ - 2шт, ввод нейтрали 10-35кВ - 1шт) (1 компл. (3 шт.)) (ПЗ=0,333 (ОЗП=0,333; ЭМ=0,333 к расх.; ЗПМ=0,333; МАТ=0,333 к расх.; ТЗ=0,333; ТЗМ=0,333)) | 3 | 1097,9 290,88 | 606,83 65,63 | 200.19 | 3294 | 873 | 1820 197 | 601 | 30.2364 | 90.71
|  | Накладные расходы от ФОТ Сметная прибыль от ФОТ Всего с НР и СП | 95% 65% |  |  |  | 1403 960 6681
73 | ФЕРм08-01-019-04 Приказ Минстроя РФ от 30.01.14 №31/пр | Прогрев маслонаполненных вводов напряжением: 500 кВ (1 компл. (3 шт.)) (ПЗ=0,333 (ОЗП=0,333; ЭМ=0,333 к расх.; ЗПМ=0,333; МАТ=0,333 к расх.; ТЗ=0,333; ТЗМ=0,333)) | 1 | 2402,51 1021,9 | 1085,15 14,13 | 295.46 | 2403 | 1022 | 1085 14 | 296 | 106.227 | 106.23
|  | Накладные расходы от ФОТ Сметная прибыль от ФОТ Всего с НР и СП | 95% 65% |  |  |  | 1358 929 5491
74 | ФЕРм08-01-019-03 Приказ Минстроя РФ от 30.01.14 №31/пр | Прогрев маслонаполненных вводов напряжением: 330 кВ (1 компл. (3 шт.)) (ПЗ=0,333 (ОЗП=0,333; ЭМ=0,333 к расх.; ЗПМ=0,333; МАТ=0,333 к расх.; ТЗ=0,333; ТЗМ=0,333)) | 1 | 1330,11 512,55 | 697,3 5,85 | 120.26 | 1330 | 513 | 697 6 | 120 | 53.28 | 53.28
|  | Накладные расходы от ФОТ Сметная прибыль от ФОТ Всего с НР и СП | 95% 65% |  |  |  | 680 465 2935
75 | ФЕРм08-01-019-01 Приказ Минстроя РФ от 30.01.14 №31/пр | Прогрев маслонаполненных вводов напряжением: 110 кВ (прим. 38,5кВ, ввод нейтрали) (1 компл. (3 шт.)) (ПЗ=0,333 (ОЗП=0,333; ЭМ=0,333 к расх.; ЗПМ=0,333; МАТ=0,333 к расх.; ТЗ=0,333; ТЗМ=0,333)) | 3 | 424,65 187,72 | 201,09 3,81 | 35.84 | 1274 | 563 | 603 11 | 108 | 19.5138 | 58.54
|  | Накладные расходы от ФОТ Сметная прибыль от ФОТ Всего с НР и СП | 95% 65% |  |  |  | 752 515 2983
76 | ФЕРм08-01-010-05 Приказ Минстроя РФ от 30.01.14 №31/пр | Установка пленочной защиты трансформаторного масла (1 компл.) | 3 | 2787,36 962 | 1635,81 119,42 | 189.55 | 8362 | 2886 | 4907 358 | 569 | 100 | 300
|  | Накладные расходы от ФОТ Сметная прибыль от ФОТ Всего с НР и СП | 95% 65% |  |  |  | 4253 2910 18487
77 | ФЕРм08-01-102-01 Приказ Минстроя РФ от 30.01.14 №31/пр | Шкаф управления и регулирования (ШАОТ) (1 шкаф) | 3 | 414,14 140,45 | 177,46 10,8 | 96.23 | 1242 | 421 | 532 32 | 289 | 14.6 | 43.8
|  | Накладные расходы от ФОТ Сметная прибыль от ФОТ Всего с НР и СП | 95% 65% |  |  |  | 594 406 2604
78 | ФЕРм08-01-008-08 Приказ Минстроя РФ от 30.01.14 №31/пр | Выключатель воздушный напряжением: 500 кВ, тип ВВ и ВВБК (элегазовый) (1 компл. (3 фазы)) | 5 | 49609,51 17152,46 | 30397,72 3628,96 | 2059.33 | 248048 | 85762 | 151989 18145 | 10297 | 1783 | 8915
|  | Накладные расходы от ФОТ Сметная прибыль от ФОТ Всего с НР и СП | 95% 65% |  |  |  | 136221 93204 567817
79 | ФЕРм08-01-006-06 Приказ Минстроя РФ от 30.01.14 №31/пр | Трансформатор тока напряжением: 500 кВ (трансформатор тока однофазный) (1 компл. (3 фазы)) | 7 (6+15)/3 | 6665,18 1337,18 | 4735,03 523,85 | 592.97 | 46656 | 9360 | 33145 3667 | 4151 | 139 | 973
|  | Накладные расходы от ФОТ Сметная прибыль от ФОТ Всего с НР и СП | 95% 65% |  |  |  | 17078 11685 91571
80 | ФЕРм08-01-007-05 Приказ Минстроя РФ от 30.01.14 №31/пр | Трансформатор напряжения: 500 кВ (емкостной однофазный) (1 компл. (3 фазы)) | 1 3/3 | 7448,54 1385,28 | 5490,12 576,84 | 573.14 | 7449 | 1385 | 5490 577 | 574 | 144 | 144
|  | Накладные расходы от ФОТ Сметная прибыль от ФОТ Всего с НР и СП | 95% 65% |  |  |  | 2574 1761 14398
81 | ФЕРм08-01-011-09 Приказ Минстроя РФ от 30.01.14 №31/пр | Разъединитель напряжением: 330 и 500 кВ на ток 3200 А (разъединители однополюсные РПГ.1-500, РПГ.2-500) (1 компл. (3 полюса)) (К=0,333 - однополюсный ПЗ=0,333 (ОЗП=0,333; ЭМ=0,333 к расх.; ЗПМ=0,333; МАТ=0,333 к расх.; ТЗ=0,333; ТЗМ=0,333)) | 31 10+21 | 3225,63 778,44 | 2260,58 244,06 | 186.61 | 99995 | 24132 | 70078 7566 | 5785 | 80.919 | 2508.49
|  | Накладные расходы от ФОТ Сметная прибыль от ФОТ Всего с НР и СП | 95% 65% |  |  |  | 41556 28433 205784
82 | ФЕРм08-03-573-04 Приказ Минстроя РФ от 30.01.14 №31/пр | Шкаф (пульт) управления навесной, высота, ширина и глубина: до 600х600х350 мм (блок управления разъединителем) (1 шт.) | 24 10+14 | 68,25 23,51 | 41,74 3,16 | 3 | 1638 | 564 | 1002 76 | 72 | 2.37 | 56.88
|  | Накладные расходы от ФОТ Сметная прибыль от ФОТ Всего с НР и СП | 95% 65% |  |  |  | 839 574 3646
83 | ФЕРм08-01-017-06 Приказ Минстроя РФ от 30.01.14 №31/пр | Опора шинная напряжением: 500 кВ (д/крепления 3 проводов АС-500/64) (1 шт.) | 47 | 1173,54 213,56 | 743,22 85,57 | 216.76 | 55156 | 10037 | 34931 4022 | 10188 | 22.2 | 1043.4
|  | Накладные расходы от ФОТ Сметная прибыль от ФОТ Всего с НР и СП | 95% 65% |  |  |  | 18432 12611 103288
84 | ФЕРм08-01-015-11 Приказ Минстроя РФ от 30.01.14 №31/пр | Ограничитель перенапряжений нелинейный напряжением: 500 кВ (однофазный) (1 компл. (3 фазы)) | 2 6/3 | 1719,29 249,16 | 1107,67 98,6 | 362.46 | 3439 | 498 | 2215 197 | 726 | 25.9 | 51.8
|  | Накладные расходы от ФОТ Сметная прибыль от ФОТ Всего с НР и СП | 95% 65% |  |  |  | 912 624 6006
85 | ФЕРм11-02-001-01 Приказ Минстроя РФ от 30.01.14 №31/пр | Прибор, устанавливаемый на резьбовых соединениях, масса: до 1,5 кг (датчик ДТУ-03) (1 шт.) | 6 | 11,53 10,22 |  | 1.31 | 69 | 61 |  | 8 | 1.03 | 6.18
|  | Накладные расходы от ФОТ Сметная прибыль от ФОТ Всего с НР и СП | 80% 60% |  |  |  | 67 50 209
86 | ФЕРм08-01-017-06 Приказ Минстроя РФ от 30.01.14 №31/пр | Опора шинная напряжением: 500 кВ (ШО д/крепления ВЧ-заградителя с изоляторами) (1 шт.) | 4 | 1173,54 213,56 | 743,22 85,57 | 216.76 | 4694 | 854 | 2973 342 | 867 | 22.2 | 88.8
|  | Накладные расходы от ФОТ Сметная прибыль от ФОТ Всего с НР и СП | 95% 65% |  |  |  | 1568 1073 8789
87 | ФЕРм08-01-017-06 Приказ Минстроя РФ от 30.01.14 №31/пр | Опора шинная напряжением: 500 кВ (ШО с переходной м/к между ШО и ВЧ-заградителем) (1 шт.) | 2 | 1173,54 213,56 | 743,22 85,57 | 216.76 | 2347 | 427 | 1486 171 | 434 | 22.2 | 44.4
|  | Накладные расходы от ФОТ Сметная прибыль от ФОТ Всего с НР и СП | 95% 65% |  |  |  | 784 536 4394
88 | ФЕРм08-01-087-03 Приказ Минстроя РФ от 30.01.14 №31/пр | Металлические конструкции (переходная м/к между ШО и ВЧ-заградителем) (1 т) | 0,0638 2*31,9/1000 | 13090,48 598,36 | 508,28 23,49 | 11983.84 | 835 | 38 | 32 1 | 765 | 62.2 | 3.97
|  | Накладные расходы от ФОТ Сметная прибыль от ФОТ Всего с НР и СП | 95% 65% |  |  |  | 51 35 948
89 | ФССЦ-201-0843 Приказ Минстроя РФ от 30.01.14 №31/пр | ИСКЛЮЧИТЬ. Конструкции стальные индивидуальные решетчатые сварные массой до 0,1 т (т) | -0.0638 | 11500 |  | 11500 | -734 |  |  | -734
90 | ФЕРм08-01-087-03 Приказ Минстроя РФ от 30.01.14 №31/пр | Металлические конструкции (стойки и основание под жесткую ошиновку) (1 т) | 7,8148 ((691,5*8)+(570,7*4))/1000 | 13090,48 598,36 | 508,28 23,49 | 11983.84 | 102299 | 4676 | 3972 184 | 93651 | 62.2 | 486.08
|  | Накладные расходы от ФОТ Сметная прибыль от ФОТ Всего с НР и СП | 95% 65% |  |  |  | 6371 4359 116315
91 | ФССЦ-201-0843 Приказ Минстроя РФ от 30.01.14 №31/пр | ИСКЛЮЧИТЬ. Конструкции стальные индивидуальные решетчатые сварные массой до 0,1 т (т) | -7.8148 | 11500 |  | 11500 | -89870 |  |  | -89870
92 | ФЕРм08-01-017-06 Приказ Минстроя РФ от 30.01.14 №31/пр | Опора шинная напряжением: 500 кВ (блоки 3-х изоляторов с шинодержателями) (1 шт.) | 12 | 1173,54 213,56 | 743,22 85,57 | 216.76 | 14082 | 2563 | 8919 1027 | 2600 | 22.2 | 266.4
|  | Накладные расходы от ФОТ Сметная прибыль от ФОТ Всего с НР и СП | 95% 65% |  |  |  | 4705 3219 26368
93 | ФЕРм08-01-022-02 Приказ Минстроя РФ от 30.01.14 №31/пр | Ошиновка жесткая из алюминиевых труб для ОРУ, напряжение: 220 кВ (прим. 500кВ L=15000 - 2 пролета; L=18000 - 2 пролета) (1 пролет (3 фазы)) | 4 2+2 | 1624,92 678,21 | 308,6 18,2 | 638.11 | 6500 | 2713 | 1234 73 | 2553 | 70.5 | 282
|  | Накладные расходы от ФОТ Сметная прибыль от ФОТ Всего с НР и СП | 95% 65% |  |  |  | 3653 2499 14152
94 | ФЕРм08-01-020-06 Приказ Минстроя РФ от 30.01.14 №31/пр | Гирлянда поддерживающая из подвесных изоляторов одиночная напряжением: 500 кВ (1 шт.) | 60 | 421,93 91,97 | 328,12 29,7 | 1.84 | 25316 | 5518 | 19687 1782 | 111 | 9.56 | 573.6
|  | Накладные расходы от ФОТ Сметная прибыль от ФОТ Всего с НР и СП | 95% 65% |  |  |  | 9570 6548 51012
95 | ФЕРм08-01-021-17 Приказ Минстроя РФ от 30.01.14 №31/пр | Шина сборная напряжением: 500 кВ, сечение до 640 мм2, количество проводов в фазе - 3 (1 пролет (3 фазы)) | 8 | 5397,94 1414,14 | 3951,32 242,75 | 32.48 | 43184 | 11313 | 31611 1942 | 260 | 147 | 1176
|  | Накладные расходы от ФОТ Сметная прибыль от ФОТ Всего с НР и СП | 95% 65% |  |  |  | 17377 11890 88763
96 | ФЕРм08-01-023-04 Приказ Минстроя РФ от 30.01.14 №31/пр | Спуск, петля или перемычка, сечение провода: до 640 мм2, количество проводов в фазе - 2 (1 спуск, петля или перемычка (3 фазы)) | 8 | 1770,28 321,31 | 1434,14 155,73 | 14.83 | 14162 | 2570 | 11473 1246 | 119 | 33.4 | 267.2
|  | Накладные расходы от ФОТ Сметная прибыль от ФОТ Всего с НР и СП | 95% 65% |  |  |  | 5004 3424 27927
97 | ФЕРм08-01-023-05 Приказ Минстроя РФ от 30.01.14 №31/пр | Спуск, петля или перемычка, сечение провода: до 640 мм2, количество проводов в фазе - 3 (1 спуск, петля или перемычка (3 фазы)) | 41 | 2459,12 403,08 | 2035,38 197,05 | 20.66 | 100824 | 16526 | 83451 8079 | 847 | 41.9 | 1717.9
|  | Накладные расходы от ФОТ Сметная прибыль от ФОТ Всего с НР и СП | 95% 65% |  |  |  | 32257 22071 193144
98 | ФЕРм08-01-055-02 Приказ Минстроя РФ от 30.01.14 №31/пр | Разъединитель однополюсный с одной тягой напряжением до 10 кВ, ток: до 1000 А (РВО-10/630) (1 шт.) | 2 | 26,91 12,6 | 6,65 0,41 | 7.66 | 54 | 25 | 13 1 | 16 | 1.31 | 2.62
|  | Накладные расходы от ФОТ Сметная прибыль от ФОТ Всего с НР и СП | 95% 65% |  |  |  | 34 23 126
99 | ФЕРм08-01-052-02 Приказ Минстроя РФ от 30.01.14 №31/пр | Изолятор опорный напряжением: до 10 кВ, количество точек крепления 2 (ИО-3-600 и С4-80) (1 шт.) | 14 12+2 | 7,46 4,43 | 2,22 0,14 | 0.81 | 104 | 62 | 31 2 | 11 | 0.46 | 6.44
|  | Накладные расходы от ФОТ Сметная прибыль от ФОТ Всего с НР и СП | 95% 65% |  |  |  | 83 57 279
100 | ФЕРм08-01-087-03 Приказ Минстроя РФ от 30.01.14 №31/пр | Металлические конструкции (изготовление и монтаж конструкций из медной шины 40х4 - контакт переходной) (1 т) | 0,00572 (4*1,43)/1000 | 13090,48 598,36 | 508,28 23,49 | 11983.84 | 75 | 3 | 3 | 69 | 62.2 | 0.36
|  | Накладные расходы от ФОТ Сметная прибыль от ФОТ Всего с НР и СП | 95% 65% |  |  |  | 4 3 84
101 | ФССЦ-201-0843 Приказ Минстроя РФ от 30.01.14 №31/пр | ИСКЛЮЧИТЬ. Конструкции стальные индивидуальные решетчатые сварные массой до 0,1 т (т) | -0.0057 | 11500 |  | 11500 | -66 |  |  | -66
102 | ФССЦ-502-0623 Приказ Минстроя РФ от 30.01.14 №31/пр | Шины ШММ сечением до 300 мм2, медные мягкие, ГОСТ 434-78 (Шина медная 40х4мм) (т) (ФЕРм08Прилож.8.4Нормы отхода материальных ресурсов ПЗ=1,03 (ОЗП=1,03; ЭМ=1,03 к расх.; ЗПМ=1,03; МАТ=1,03 к расх.; ТЗ=1,03; ТЗМ=1,03)) | 0,00572 4*1,43/1000 | 101919.12 |  | 101919.12 | 583 |  |  | 583
103 | ФЕРм08-02-411-01 Приказ Минстроя РФ от 30.01.14 №31/пр | Рукав металлический наружным диаметром: до 48 мм (100 м) | 11,25 1125/100 | 1031,96 260,94 | 163,3 2,43 | 607.72 | 11610 | 2936 | 1837 27 | 6837 | 27.76 | 312.3
|  | Накладные расходы от ФОТ Сметная прибыль от ФОТ Всего с НР и СП | 95% 65% |  |  |  | 3884 2657 19965
104 | ФЕРм08-02-395-01 Приказ Минстроя РФ от 30.01.14 №31/пр | Лоток металлический штампованный по установленным конструкциям, ширина лотка: до 200 мм (1 т) | 1.362 | 938,39 507,6 | 362,16 16,88 | 68.63 | 1278 | 691 | 493 23 | 94 | 54 | 73.55
|  | Накладные расходы от ФОТ Сметная прибыль от ФОТ Всего с НР и СП | 95% 65% |  |  |  | 936 640 3304
105 | ФЕРм08-01-087-03 Приказ Минстроя РФ от 30.01.14 №31/пр | Металлические конструкции (изготовление и монтаж конструкций из стал.ленты 2х40мм - контактные пластины) (1 т) | 0,054636 (87*0,628)/1000 | 13090,48 598,36 | 508,28 23,49 | 11983.84 | 715 | 33 | 28 1 | 654 | 62.2 | 3.4
|  | Накладные расходы от ФОТ Сметная прибыль от ФОТ Всего с НР и СП | 95% 65% |  |  |  | 45 31 814
106 | ФССЦ-201-0843 Приказ Минстроя РФ от 30.01.14 №31/пр | ИСКЛЮЧИТЬ. Конструкции стальные индивидуальные решетчатые сварные массой до 0,1 т (т) | -0.0546 | 11500 |  | 11500 | -628 |  |  | -628
107 | ФССЦ-101-2216 Приказ Минстроя РФ от 30.01.14 №31/пр | Сталь листовая горячекатаная марки Ст3 толщиной 2-6 мм (Лента стальная 2х40мм) (т) | 0,054636 87*0,628/1000 | 5941.89 |  | 5941.89 | 325 |  |  | 325
108 | ФЕРм08-02-472-07 Приказ Минстроя РФ от 30.01.14 №31/пр | Проводник заземляющий открыто по строительным основаниям: из полосовой стали сечением 160 мм2 (сталь полосовая 60х6) (100 м) | 25,53 2553/100 | 389,46 200,22 | 82,67 3,38 | 106.57 | 9943 | 5112 | 2111 86 | 2720 | 21.3 | 543.79
|  | Накладные расходы от ФОТ Сметная прибыль от ФОТ Всего с НР и СП | 95% 65% |  |  |  | 6815 4663 24167
109 | ФЕРм08-02-472-11 Приказ Минстроя РФ от 30.01.14 №31/пр | Перемычка заземляющая тросовая диаметром до 9,2 мм для строительных металлических конструкций (изготовление и монтаж) (10 шт.) | 45,2 452/10 | 46,93 33,75 | 6,75 0,14 | 6.43 | 2121 | 1526 | 305 6 | 290 | 3.59 | 162.27
|  | Накладные расходы от ФОТ Сметная прибыль от ФОТ Всего с НР и СП | 95% 65% |  |  |  | 2008 1374 6199
110 | ФССЦ-101-1627 Приказ Минстроя РФ от 30.01.14 №31/пр | ИСКЛЮЧИТЬ. Сталь листовая углеродистая обыкновенного качества марки ВСт3пс5 толщиной 4-6 мм (т) | -0.0452 | 5763 |  | 5763 | -260 |  |  | -260
111 | ФССЦ-509-1594 Приказ Минстроя РФ от 30.01.14 №31/пр | Наконечники луженные 95мм2 (шт.) | 452 | 14.9 |  | 14.9 | 6735 |  |  | 6735
112 | ФССЦ-509-5908 Приказ Минстроя РФ от 30.01.14 №31/пр | Зажим заземляющий 3ПС 100-3 (шт.) (ФЕРм08Прилож.8.4Нормы отхода материальных ресурсов ПЗ=1,03 (ОЗП=1,03; ЭМ=1,03 к расх.; ЗПМ=1,03; МАТ=1,03 к расх.; ТЗ=1,03; ТЗМ=1,03)) | 452 | 72.39 |  | 72.39 | 32720 |  |  | 32720
113 | ФССЦ-502-0431 Приказ Минстроя РФ от 30.01.14 №31/пр | Провода неизолированные медные гибкие для электрических установок и антенн марки МГ, сечением 95 мм2 (т) (ФЕРм08Прилож.8.4Нормы отхода материальных ресурсов ПЗ=1,02 (ОЗП=1,02; ЭМ=1,02 к расх.; ЗПМ=1,02; МАТ=1,02 к расх.; ТЗ=1,02; ТЗМ=1,02)) | 0,194586 226*0,861/1000 | 69434.06 |  | 69434.06 | 13511 |  |  | 13511
114 | ФЕРм08-02-472-11 Приказ Минстроя РФ от 30.01.14 №31/пр | Перемычка заземляющая тросовая диаметром до 9,2 мм для строительных металлических конструкций (изготовление и монтаж) (10 шт.) | 30 300/10 | 46,93 33,75 | 6,75 0,14 | 6.43 | 1408 | 1013 | 203 4 | 192 | 3.59 | 107.7
|  | Накладные расходы от ФОТ Сметная прибыль от ФОТ Всего с НР и СП | 95% 65% |  |  |  | 1334 913 4117
115 | ФССЦ-101-1627 Приказ Минстроя РФ от 30.01.14 №31/пр | ИСКЛЮЧИТЬ. Сталь листовая углеродистая обыкновенного качества марки ВСт3пс5 толщиной 4-6 мм (т) | -0.03 | 5763 |  | 5763 | -173 |  |  | -173
116 | ФССЦ-509-1591 Приказ Минстроя РФ от 30.01.14 №31/пр | Наконечники луженные 35мм2 (шт.) | 300 | 5.72 |  | 5.72 | 1716 |  |  | 1716
117 | ФССЦ-509-5919 Приказ Минстроя РФ от 30.01.14 №31/пр | Зажим заземляющий 3ПС-35-3 (шт.) (ФЕРм08Прилож.8.4Нормы отхода материальных ресурсов ПЗ=1,03 (ОЗП=1,03; ЭМ=1,03 к расх.; ЗПМ=1,03; МАТ=1,03 к расх.; ТЗ=1,03; ТЗМ=1,03)) | 300 | 6.26 |  | 6.26 | 1878 |  |  | 1878
118 | ФССЦ-502-0428 Приказ Минстроя РФ от 30.01.14 №31/пр | Провода неизолированные медные гибкие для электрических установок и антенн марки МГ, сечением 35 мм2 (т) (ФЕРм08Прилож.8.4Нормы отхода материальных ресурсов ПЗ=1,02 (ОЗП=1,02; ЭМ=1,02 к расх.; ЗПМ=1,02; МАТ=1,02 к расх.; ТЗ=1,02; ТЗМ=1,02)) | 0,0483 150*0,322/1000 | 67325.69 |  | 67325.69 | 3252 |  |  | 3252
Стационарные средства биозащиты
119 | ФЕРм08-02-144-03 Приказ Минстроя РФ от 30.01.14 №31/пр | Присоединение к зажимам жил проводов или кабелей сечением: до 16 мм2 (оконцевание стального троса наконечником 16мм2) (100 шт.) | 1,06 106/100 | 119,32 116,98 |  | 2.34 | 126 | 124 |  | 2 | 12.16 | 12.89
|  | Накладные расходы от ФОТ Сметная прибыль от ФОТ Всего с НР и СП | 95% 65% |  |  |  | 163 112 449
120 | ФЕРм08-02-472-11 Приказ Минстроя РФ от 30.01.14 №31/пр | Перемычка заземляющая тросовая диаметром до 9,2 мм для строительных металлических конструкций (3ПС-35-3) (10 шт.) | 7,2 72/10 | 46,93 33,75 | 6,75 0,14 | 6.43 | 338 | 243 | 49 1 | 46 | 3.59 | 25.85
|  | Накладные расходы от ФОТ Сметная прибыль от ФОТ Всего с НР и СП | 95% 65% |  |  |  | 319 218 985
121 | ФССЦ-101-1627 Приказ Минстроя РФ от 30.01.14 №31/пр | ИСКЛЮЧИТЬ. Сталь листовая углеродистая обыкновенного качества марки ВСт3пс5 толщиной 4-6 мм (т) | -0.0072 | 5763 |  | 5763 | -41 |  |  | -41
Итого прямые затраты по разделу в ценах 2001г. | [6 empty] | 945728 | 252988 | 552058 55043 | 140682 |  | 26324.3
Итого прямые затраты по разделу с учетом коэффициентов к итогам | [6 empty] | 1251645 | 349123 | 761840 75959 | 140682 |  | 36327.54
В том числе, справочно:
4. Производство монтажных работ на открытых и полуоткрытых производственных площадках в стесненных условиях: с наличием в зоне производства работ действующего технологического оборудования или движения технологического транспорта ОЗП=1,15; ЭМ=1,15; ЗПМ=1,15; ТЗ=1,15; ТЗМ=1,15 (Поз. 66-84, 86-101, 103-106, 108-110, 114-115, 119-121, 85) | [6 empty] | 120757 | 37948 | 82809 8256 |  |  | 3948.645
5. Производство монтажных работ вблизи объектов, находящихся под высоким напряжением, в том числе в охранной зоне действующей воздушной линии электропередачи ОЗП=1,2; ЭМ=1,2; ЗПМ=1,2; ТЗ=1,2; ТЗМ=1,2 (Поз. 66-84, 86-101, 103-106, 108-110, 114-115, 119-121, 85) | [6 empty] | 185160 | 58187 | 126973 12660 |  |  | 6054.59
Накладные расходы | [6 empty] | 403815
Сметная прибыль | [6 empty] | 276299
Итого по разделу 3 Монтажные работы | [6 empty] | 1931759 |  |  |  |  | 36327.54
Раздел 4. Строительные работы
122 | ФЕР27-07-005-04 Приказ Минстроя РФ от 30.01.14 №31/пр | Резка тротуарной плитки толщиной 70 мм: на отрезном станке (прим. Резка брусков БК 11А (500х100х150) (1 м реза) | 18,45 0,15*123 | 22,97 4,33 | 8,32 1,61 | 10.32 | 424 | 80 | 154 30 | 190 | 0.39 | 7.2
|  | Накладные расходы от ФОТ Сметная прибыль от ФОТ Всего с НР и СП | 142% 95% |  |  |  | 216 144 872
123 | ФЕР27-07-005-06 Приказ Минстроя РФ от 30.01.14 №31/пр | Добавлять (уменьшать) на каждые 10 мм: к расценке 27-07-005-04 (1 м реза) (К=(100мм-70мм)/10мм=3 ПЗ=3 (ОЗП=3; ЭМ=3 к расх.; ЗПМ=3; МАТ=3 к расх.; ТЗ=3; ТЗМ=3)) | 18,45 0,15*123 | 10,41 0,66 | 3,12 0,6 | 6.63 | 192 | 12 | 58 11 | 122 | 0.06 | 1.11
|  | Накладные расходы от ФОТ Сметная прибыль от ФОТ Всего с НР и СП | 142% 95% |  |  |  | 47 31 297
124 | ФЕР07-05-030-11 Приказ Минстроя РФ от 30.01.14 №31/пр | Установка мелких конструкций (подо конников, сливов, парапетов и др.) массой до 0,5 т (прим. установка брусков БК-11а) (100 шт. сборных конструкций) | 1,23 123/100 | 3099,21 1111,71 | 272,16 42,53 | 1715.34 | 3812 | 1367 | 335 52 | 2110 | 122.57 | 150.76
|  | Накладные расходы от ФОТ Сметная прибыль от ФОТ Всего с НР и СП | 155% 100% |  |  |  | 3035 1958 9451
125 | ФССЦ-402-0004 Приказ Минстроя РФ от 30.01.14 №31/пр | ИСКЛЮЧИТЬ. Раствор готовый кладочный цементный марки 100 (м3) | -4.059 | 519.8 |  | 519.8 | -2110 |  |  | -2110
126 | ФССЦ-403-0929 Приказ Минстроя РФ от 30.01.14 №31/пр | Бруски железобетонные для прокладки лотков (прим.БК-11А) (м3) | 0,984 123*0,008 | 1684.93 |  | 1684.93 | 1658 |  |  | 1658
Итого прямые затраты по разделу в ценах 2001г. | [6 empty] | 3976 | 1459 | 547 93 | 1970 |  | 159.07
Итого прямые затраты по разделу с учетом коэффициентов к итогам | [6 empty] | 4738 | 2013 | 755 128 | 1970 |  | 219.51
В том числе, справочно:
МДС35 пр.1 т.1 п.4._Производство строительных и других работ на открытых и полуоткрытых производственных площадках в стесненных условиях: с наличием в зоне производства работ действующего технологического оборудования или движения технологического транспорта ОЗП=1,15; ЭМ=1,15; ЗПМ=1,15; ТЗ=1,15; ТЗМ=1,15 (Поз. 122-126) | [6 empty] | 301 | 219 | 82 14 |  |  | 23.8605
МДС35 пр.1 т.1 п.5._Производство строительных и других работ вблизи объектов, находящихся под высоким напряжением, в том числе в охранной зоне действующей воздушной линии электропередачи ОЗП=1,2; ЭМ=1,2; ЗПМ=1,2; ТЗ=1,2; ТЗМ=1,2 (Поз. 122-126) | [6 empty] | 461 | 336 | 126 21 |  |  | 36.586
Накладные расходы | [6 empty] | 3295
Сметная прибыль | [6 empty] | 2132
Итого по разделу 4 Строительные работы | [6 empty] | 10165 |  |  |  |  | 219.51
ИТОГИ ПО СМЕТЕ:
Итого прямые затраты по смете в ценах 2001г. | [6 empty] | 83298060 | 254447 | 552605 55136 | 2713243 |  | 26483.37
Итого прямые затраты по смете с учетом коэффициентов к итогам | [6 empty] | 86984094 | 351136 | 762595 76087 | 2713243 |  | 36547.05
Накладные расходы | [6 empty] | 407110
Сметная прибыль | [6 empty] | 278431
ВСЕГО по смете | [6 empty] | 87669635 |  |  |  |  | 36547.05
Итого Строительные работы | [6 empty] | 10165 |  |  |  |  | 219.51
Итого Монтажные работы | [6 empty] | 4502350 |  |  |  |  | 36327.54
Итого Оборудование | [6 empty] | 83157120
Итого | [6 empty] | 87669635 |  |  |  |  | 36547.05
ВСЕГО по смете | [6 empty] | 87669635 |  |  |  |  | 36547.05
Составил: ___________________________
(должность, подпись, расшифровка)
Проверил: ___________________________
(должность, подпись, расшифровка)