## В текущем уровне цен
Утверждено приказом Минрегиона России №____ от ________
Наименование СНБ , сертификат № | [6 empty] | ПК ГРАНД-Смета, версия 6.0.5.8704
| "СОГЛАСОВАНО" | [5 empty] | "УТВЕРЖДАЮ"
ПОДРЯДЧИК |  |  |  | ЗАКАЗЧИК
|  | "___" __________ 201_ г. | [6 empty] | "____" _____________ 201_ г.
Наименование стройки (объекта): Ярославская область Центр транферта технологий, разработки инновац. лекарственных средтств
ЛОКАЛЬНЫЙ СМЕТНЫЙ РАСЧЕТ №
(ЛОКАЛЬНАЯ СМЕТА)
Наименование работ и затрат: 15 ферм Металлокаркас 1 фермаФМ-1, Фундамент, колонны
Основание:
[7 empty] | Сметная стоимость | 8972.969 | тыс.руб.
[7 empty] | Нормативная трудоемкость | 8756.95 | чел.час.
[7 empty] | Средства на оплату труда | 1793.6857 | тыс.руб.
№ п/п | Шифр расценки и коды ресурсов | Наименование работ и затрат | Единица измерения | Кол-во единиц | Цена на единицу измерения, руб. | Попра- вочные коэфф., нормы НР и СП | Всего затрат в базисном уровне цен, руб. | Индексы пересчета, нормы НР и СП | ВСЕГО затрат, руб.
1 | 2 | 3 | 4 | 5 | 6 | 7 | 8 | 9 | 10
Раздел 1. Металлоконструкции каркаса Стальная составная ферма ФМ-1
Изгтолвление конструкций ферм и монтаж по месту ФМ1 отправочная марка ом-1 (верхний и нижний поясы В1 и Н1, раскосы Р1 и Р2, стойки С1,2,3) (Лист 3 КР)
1 | ФЕРм38-01-003-04 | Изготовление металлических конструкций (стойки, раскосы, закладные детали и пр.) | 1 т конструкций | 24,303 ((678+662+49,3+62,4+22,3+85,8+23+37,4)*15)/1000 | 7738.63 |  |  |  | 2916,36 32,57
|  | ЗП |  |  | 1154.4 |  | 28055.38 | 21.21 | 595054.58
|  | ЭМ |  |  | 396.22 |  | 9629.33 | 6.28 | 60472.18
|  | в т.ч. ЗПМ |  |  | 15.2 |  | 369.41 | 21.21 | 7835.04
|  | МР |  |  | 6188.01 |  | 150387.21 | 6.08 | 914354.45
|  | НР от ФОТ (66*(0,9*0,85)) | % | 66 |  | 50.49 | 14351.68 | 50 | 301444.81
|  | СП от ФОТ (40*(0,85*0,8)) | % | 40 |  | 27.2 | 7731.54 | 27 | 162780.2
|  | Всего по позиции |  |  |  |  | 210155.14 |  | 2034106.22
2 | ТСЦ-103-1964 | Верхний пояс В1 трубы прямоугольные из стали марки ст1-3сп/пс размером 200х160 мм толщ. ст.8мм, прим. | т | 10,17 (678/1000)*15 | 7948.94 |  | 80840.72 | 3.27 | 264349.12
3 | ТСЦ-103-1964 | Нижний пояс Н1 трубы прямоугольные из стали марки ст1-3сп/пс размером 200х160 мм толщ. ст.8мм, прим. | т | 9,93 (662/1000)*15 | 7948.94 |  | 78932.97 | 3.27 | 258110.79
4 | ТСЦ-103-1577 | Раскос Р1 Трубы стальные квадратные из стали марки ст1-3сп/пс размером 100х100 мм, толщина стенки 5 мм | т | 7,395 (49,3/100)*15 | 7339.53 |  | 54275.82 | 3.21 | 174225.39
5 | ТСЦ-103-1577 | Раскос Р2 Трубы стальные квадратные из стали марки ст1-3сп/пс размером 100х100 мм, толщина стенки 5 мм | т | 0,936 (62,4/1000)*15 | 7339.53 |  | 6869.8 | 3.21 | 22052.06
6 | ТСЦ-103-1577 | Раскос Р3а Трубы стальные квадратные из стали марки ст1-3сп/пс размером 100х100 мм, толщина стенки 5 мм | т | 0,3345 (22,3/1000)*15 | 7339.53 |  | 2455.07 | 3.21 | 7880.78
7 | ТСЦ-103-1577 | Стойка С1 Трубы стальные квадратные из стали марки ст1-3сп/пс размером 100х100 мм, толщина стенки 5 мм | т | 1,287 (85,8/1000)*15 | 7339.53 |  | 9445.98 | 3.21 | 30321.58
8 | ТСЦ-103-1577 | Стойка С2. Трубы стальные квадратные из стали марки ст1-3сп/пс размером 100х100 мм, толщина стенки 5 мм | т | 0,345 (23/1000)*15 | 7339.53 |  | 2532.14 | 3.21 | 8128.16
9 | ТСЦ-103-1577 | Стойка С3.Трубы стальные квадратные из стали марки ст1-3сп/пс размером 100х100 мм, толщина стенки 5 мм | т | 0,561 (37,4/1000)*15 | 7339.53 |  | 4117.48 | 3.21 | 13217.1
Закладные детали для ферм
10 | ТЕР06-01-015-09 | Установка закладных деталей | 1 т | 10,86495 (0,54258+0,13155+0,0502)*15 | 7032.84 |  |  |  | 236,86 1,63
|  | ЗП |  |  | 197.73 |  | 2148.33 | 21.21 | 45565.97
|  | ЭМ |  |  | 35.11 |  | 381.47 | 6.34 | 2418.54
|  | в т.ч. ЗПМ |  |  | 2.03 |  | 22.06 | 21.21 | 467.84
|  | МР |  |  | 6800 |  | 73881.66 | 4.48 | 330989.84
|  | НР от ФОТ (105*(0,9*0,85)) | % | 105 |  | 80.325 | 1743.37 | 80 | 36827.05
|  | СП от ФОТ (65*(0,85*0,8)) | % | 65 |  | 44.2 | 959.31 | 44 | 20254.88
|  | Всего по позиции |  |  |  |  | 79114.14 |  | 436056.28
11 | ТСЦ-201-0778 | СЭ-1,3,4,5,6. Прочие индивидуальные сварные конструкции, масса сборочной единицы: до 0,1 т | т | 8,1387 ((182,8+50,2+263,1+7,8+7,8+16,8+14,08)*15)/1000 | 10508.01 |  | 85521.54 | 4.07 | 348072.67
12 | ТСЦ-201-0779 | СЭ-2. Прочие индивидуальные сварные конструкции, масса сборочной единицы: от 0,1 до 0,5 т | т | 1,97325 (131,55*15)/1000 | 10046.01 |  | 19823.29 | 4.63 | 91781.84
13 | ТСЦ-101-3826 | ОП.1 Сталь толстолистовая марки 18сп | т | 0,753 0,0502*15 | 6788.85 |  | 5112 | 3.09 | 15796.1
14 | ТЕР46-03-001-01 | Сверление отверстий для установки болтов | 100 отверстий | 0,6 (4*15)/100 | 2110.79 |  |  |  | 10,38 9,84
|  | ЗП |  |  | 166.43 |  | 99.86 | 21.21 | 2117.99
|  | ЭМ |  |  | 803.23 |  | 481.94 | 7.56 | 3643.45
|  | в т.ч. ЗПМ |  |  | 190.24 |  | 114.14 | 21.21 | 2420.99
|  | МР |  |  | 1141.13 |  | 684.67 | 2.96 | 2026.64
|  | НР от ФОТ (110*(0,9*0,85)) | % | 110 |  | 84.15 | 180.08 | 84 | 3812.74
|  | СП от ФОТ (70*(0,85*0,8)) | % | 70 |  | 47.6 | 101.86 | 48 | 2178.71
|  | Всего по позиции |  |  |  |  | 1548.41 |  | 13779.53
15 | ТЕР09-05-003-02 | Постановка болтов: высокопрочных | 100 шт. болтов | 0,6 (4*15)/100 | 380.63 |  |  |  | 9.66
|  | ЗП |  |  | 154.88 |  | 92.93 | 21.21 | 1971
|  | ЭМ |  |  | 12.71 |  | 7.63 | 6.9 | 52.62
|  | в т.ч. ЗПМ | [5 empty] | 21.21
|  | МР |  |  | 213.04 |  | 127.82 | 5.15 | 658.3
|  | НР от ФОТ (90*(0,9*0,85)) | % | 90 |  | 68.85 | 63.98 | 69 | 1359.99
|  | СП от ФОТ (85*(0,85*0,8)) | % | 85 |  | 57.8 | 53.71 | 58 | 1143.18
|  | Всего по позиции |  |  |  |  | 346.07 |  | 5185.09
16 | ТСЦ-101-2065 | Болты с гайками и шайбами, диаметр 24 мм | кг | 81 (3,2+1,4+0,8)*15 | 19.83 |  | 1606.23 | 3.6 | 5782.59
17 | ТЕР09-03-013-01 | Монтаж вертикальных связей в виде ферм для пролетов: до 24 м при высоте здания до 25 м | 1 т конструкций | 35,16795 (1,6202+0,72433)*15 | 966.93 |  |  |  | 1973,27 86,16
|  | ЗП |  |  | 490.4 |  | 17246.36 | 21.21 | 365795.21
|  | ЭМ |  |  | 311.85 |  | 10967.13 | 7.06 | 77427.87
|  | в т.ч. ЗПМ |  |  | 33.27 |  | 1170.04 | 21.21 | 24816.62
|  | МР |  |  | 164.68 |  | 5791.46 | 6.55 | 37934.26
|  | НР от ФОТ (90*(0,9*0,85)) | % | 90 |  | 68.85 | 12679.69 | 69 | 269522.16
|  | СП от ФОТ (85*(0,85*0,8)) | % | 85 |  | 57.8 | 10644.68 | 58 | 226554.86
|  | Всего по позиции |  |  |  |  | 57329.32 |  | 977234.36
Итого по разделу | [6 empty] | 700026.12 |  | 4706079.66
Раздел 2. Ферма ФМ-1
Изготовление конструкций ферм и монтаж по месту ФМ1 отправочная марка ом-2 (верхний и нижний поясы В1 и Н1, раскосы Р1 и Р2, стойки С1,2,3) (Лист 3 КР)
18 | ФЕРм38-01-003-04 | Изготовление металлических конструкций (стойки, раскосы, закладные детали и пр.) | 1 т конструкций | 12,948 ((331,5+330,1+48,3+71,8+50+31,5)*15)/1000 | 7738.63 |  |  |  | 1553,76 17,35
|  | ЗП |  |  | 1154.4 |  | 14947.17 | 21.21 | 317029.45
|  | ЭМ |  |  | 396.22 |  | 5130.26 | 6.28 | 32217.99
|  | в т.ч. ЗПМ |  |  | 15.2 |  | 196.81 | 21.21 | 4174.31
|  | МР |  |  | 6188.01 |  | 80122.35 | 6.08 | 487144.03
|  | НР от ФОТ (66*(0,9*0,85)) | % | 66 |  | 50.49 | 7646.2 | 50 | 160601.88
|  | СП от ФОТ (40*(0,85*0,8)) | % | 40 |  | 27.2 | 4119.16 | 27 | 86725.02
|  | Всего по позиции |  |  |  |  | 111965.14 |  | 1083718.37
20 | ТСЦ-103-1964 | Верхний пояс В2 трубы прямоугольные из стали марки ст1-3сп/пс размером 200х160 мм толщ. ст.8мм, прим. | т | 4,9725 (331,5*15)/1000 | 7948.94 |  | 39526.1 | 3.27 | 129250.34
21 | ТСЦ-103-1964 | Нижний пояс Н2 трубы прямоугольные из стали марки ст1-3сп/пс размером 200х160 мм толщ. ст.8мм, прим. | т | 4,9515 (330,1*15)/1000 | 7948.94 |  | 39359.18 | 3.27 | 128704.49
22 | ТСЦ-103-1577 | Раскос Р3б Трубы стальные квадратные из стали марки ст1-3сп/пс размером 100х100 мм, толщина стенки 5 мм | т | 0,7245 (48,3*15)/1000 | 7339.53 |  | 5317.49 | 3.21 | 17069.14
23 | ТСЦ-103-1577 | Раскос Р4 Трубы стальные квадратные из стали марки ст1-3сп/пс размером 100х100 мм, толщина стенки 5 мм | т | 1,077 (71,8*15)/1000 | 7339.53 |  | 7904.67 | 3.21 | 25374
24 | ТСЦ-103-1577 | Стойка С4. Трубы стальные квадратные из стали марки ст1-3сп/пс размером 100х100 мм, толщина стенки 5 мм | т | 0,75 (50*15)/1000 | 7339.53 |  | 5504.65 | 3.21 | 17669.92
25 | ТСЦ-103-1577 | Стойка С5.Трубы стальные квадратные из стали марки ст1-3сп/пс размером 100х100 мм, толщина стенки 5 мм | т | 0,4725 (31,5*15)/1000 | 7339.53 |  | 3467.93 | 3.21 | 11132.05
26 | ТЕР09-03-013-01 | Монтаж вертикальных связей в виде ферм для пролетов: до 24 м при высоте здания до 25 м | 1 т конструкций | 12,952019 12,948+(0,26793*15)/1000 | 966.93 |  |  |  | 726,74 31,73
|  | ЗП |  |  | 490.4 |  | 6351.67 | 21.21 | 134718.87
|  | ЭМ |  |  | 311.85 |  | 4039.09 | 7.06 | 28515.94
|  | в т.ч. ЗПМ |  |  | 33.27 |  | 430.91 | 21.21 | 9139.72
|  | МР |  |  | 164.68 |  | 2132.94 | 6.55 | 13970.83
|  | НР от ФОТ (90*(0,9*0,85)) | % | 90 |  | 68.85 | 4669.81 | 69 | 99262.43
|  | СП от ФОТ (85*(0,85*0,8)) | % | 85 |  | 57.8 | 3920.33 | 58 | 83437.98
|  | Всего по позиции |  |  |  |  | 21113.84 |  | 359906.05
27 | ТСЦ-101-1714 | Болты с гайками и шайбами строительные | т | -2,7195 -0,1813*15 | 9040.01 |  | -24584.31 | 6.98 | -171598.46
Закладные детали для ферм
28 | ТЕР06-01-015-09 | Установка закладных деталей | 1 т | 4,04595 ((73,4+43,3+40,8+8,32+7,68+16,8+7,03+72,4)*15)/1000 | 7032.84 |  |  |  | 88,2 0,61
|  | ЗП |  |  | 197.73 |  | 800.01 | 21.21 | 16968.11
|  | ЭМ |  |  | 35.11 |  | 142.05 | 6.34 | 900.63
|  | в т.ч. ЗПМ |  |  | 2.03 |  | 8.21 | 21.21 | 174.22
|  | МР |  |  | 6800 |  | 27512.46 | 4.48 | 123255.82
|  | НР от ФОТ (105*(0,9*0,85)) | % | 105 |  | 80.325 | 649.2 | 80 | 13713.86
|  | СП от ФОТ (65*(0,85*0,8)) | % | 65 |  | 44.2 | 357.23 | 44 | 7542.63
|  | Всего по позиции |  |  |  |  | 29460.95 |  | 162381.05
29 | ТСЦ-201-0778 | СЭ-1,3*,4*,5,6,7,8,9. Прочие индивидуальные сварные конструкции, масса сборочной единицы: до 0,1 т | т | 2,95995 ((73,4+43,3+40,8+8,32+7,68+16,8+7,03)*15)/1000 | 10508.01 |  | 31103.18 | 4.07 | 126589.96
30 | ТСЦ-201-0779 | СЭ-2. Прочие индивидуальные сварные конструкции, масса сборочной единицы: от 0,1 до 0,5 т | т | 3,9465 (263,1*15)/1000 | 10046.01 |  | 39646.58 | 4.63 | 183563.67
31 | ТЕР46-03-001-01 | Сверление отверстий для установки болтов | 100 отверстий | 8,1 (54*15)/100 | 2110.79 |  |  |  | 140,13 132,84
|  | ЗП |  |  | 166.43 |  | 1348.08 | 21.21 | 28592.84
|  | ЭМ |  |  | 803.23 |  | 6506.16 | 7.56 | 49186.6
|  | в т.ч. ЗПМ |  |  | 190.24 |  | 1540.94 | 21.21 | 32683.42
|  | МР |  |  | 1141.13 |  | 9243.16 | 2.96 | 27359.69
|  | НР от ФОТ (110*(0,9*0,85)) | % | 110 |  | 84.15 | 2431.11 | 84 | 51472.06
|  | СП от ФОТ (70*(0,85*0,8)) | % | 70 |  | 47.6 | 1375.17 | 48 | 29412.6
|  | Всего по позиции |  |  |  |  | 20903.68 |  | 186023.79
32 | ТЕР09-05-003-02 | Постановка болтов: высокопрочных | 100 шт. болтов | 8,1 (54*15)/100 | 380.63 |  |  |  | 130.41
|  | ЗП |  |  | 154.88 |  | 1254.53 | 21.21 | 26608.5
|  | ЭМ |  |  | 12.71 |  | 102.95 | 6.9 | 710.37
|  | в т.ч. ЗПМ | [5 empty] | 21.21
|  | МР |  |  | 213.04 |  | 1725.62 | 5.15 | 8887
|  | НР от ФОТ (90*(0,9*0,85)) | % | 90 |  | 68.85 | 863.74 | 69 | 18359.87
|  | СП от ФОТ (85*(0,85*0,8)) | % | 85 |  | 57.8 | 725.12 | 58 | 15432.93
|  | Всего по позиции |  |  |  |  | 4671.96 |  | 69998.67
33 | ТСЦ-101-2065 | Болты с гайками и шайбами, диаметр 24 мм | кг | 1086 (43,2+18,4+10,8)*15 | 19.83 |  | 21535.38 | 3.6 | 77529.54
Итого по разделу | [6 empty] | 356896.42 |  | 2407312.57
Раздел 3. Окраска металлоконструкций
34 | ТЕР13-03-002-04 | Огрунтовка металлических поверхностей за один раз: грунтовкой ГФ-021 (ОЗП=2; ЭМ=2 к расх.; ЗПМ=2; МАТ=2 к расх.; ТЗ=2; ТЗМ=2) | 100 м2 окрашиваемой поверхности | 6,1835 (37,25*16,6)/100 | 268.8 |  |  |  | 65,67 0,12
|  | ЗП |  |  | 56.55 |  | 699.35 | 21.21 | 14833.29
|  | ЭМ |  |  | 9.53 |  | 117.86 | 4.93 | 581.06
|  | в т.ч. ЗПМ |  |  | 0.1 |  | 1.24 | 21.21 | 26.22
|  | МР |  |  | 202.72 |  | 2507.04 | 2.71 | 6794.06
|  | НР от ФОТ (90*(0,9*0,85)) | % | 90 |  | 68.85 | 482.36 | 69 | 10253.06
|  | СП от ФОТ (70*(0,85*0,8)) | % | 70 |  | 47.6 | 333.48 | 48 | 7132.56
|  | Всего по позиции |  |  |  |  | 4140.09 |  | 39594.03
35 | ТЕР13-03-004-22 | Окраска металлических огрунтованных поверхностей: эмалью КО-88 | 100 м2 окрашиваемой поверхности | 6,1835 (37,25*16,6)/100 | 1369.91 |  |  |  | 15,15 0,06
|  | ЗП |  |  | 22.22 |  | 137.4 | 21.21 | 2914.22
|  | ЭМ |  |  | 6.32 |  | 39.08 | 5.12 | 200.1
|  | в т.ч. ЗПМ |  |  | 0.1 |  | 0.62 | 21.21 | 13.11
|  | МР |  |  | 1341.37 |  | 8294.36 | 2.42 | 20072.32
|  | НР от ФОТ (90*(0,9*0,85)) | % | 90 |  | 68.85 | 95.03 | 69 | 2019.86
|  | СП от ФОТ (70*(0,85*0,8)) | % | 70 |  | 47.6 | 65.7 | 48 | 1405.12
|  | Всего по позиции |  |  |  |  | 8631.57 |  | 26611.62
36 | ТЕР26-02-011-03 | Нанесение огнезащитной краски на металлические огрунтованные поверхности с пределом огнестойкости: 1 час толщиной слоя 1,55 мм | 100 м2 покрытия | 6,1835 (37,25*16,6)/100 | 6203.72 |  |  |  | 890.36
|  | ЗП |  |  | 1218.16 |  | 7532.49 | 21.21 | 159764.14
|  | ЭМ |  |  | 390.64 |  | 2415.52 | 4.62 | 11159.73
|  | в т.ч. ЗПМ | [5 empty] | 21.21
|  | МР |  |  | 4594.92 |  | 28412.69 | 1.9 | 53984.12
|  | НР от ФОТ (100*(0,9*0,85)) | % | 100 |  | 76.5 | 5762.35 | 77 | 123018.39
|  | СП от ФОТ (70*(0,85*0,8)) | % | 70 |  | 47.6 | 3585.47 | 48 | 76686.79
|  | Всего по позиции |  |  |  |  | 47708.52 |  | 424613.17
Итого по разделу | [6 empty] | 60480.17 |  | 490818.82
Итого прямые затраты по смете | [6 empty] | 1031811.36 |  | 5791855.44
В том числе (справочно):
фонд оплаты труда (ФОТ) | [6 empty] | 84567.94 |  | 1793685.66
материалы | [6 empty] | 911137.33 |  | 3812434.19
эксплуатация машин и механизмов | [6 empty] | 39960.47 |  | 267487.08
Накладные расходы | [6 empty] | 51618.58 |  | 1091668.15
Сметная прибыль | [6 empty] | 33972.79 |  | 720687.45
Итоги по смете:
Итого Строительные работы | [6 empty] | 795282.45 |  | 4486386.46
Итого Монтажные работы | [6 empty] | 322120.28 |  | 3117824.58
Итого | [6 empty] | 1117402.73 |  | 7604211.04
НДС 18% | [6 empty] | 201132.49 |  | 1368757.99
ВСЕГО по смете | [6 empty] | 1318535.22 |  | 8972969.03
СОСТАВИЛ: //
(должность, подпись, инициалы)
ПРОВЕРИЛ: //
(должность, подпись, инициалы)
Note on A3: Наименование СНБ <подпись 400 значение>, сертификат № <подпись 440 значение>
Note on H3: <Версия исполняемого файла>
Note on A6: <подпись 240 значение>
Note on E6: <подпись 230 значение>
Note on A7: <подпись 240 атрибут 950 значение>
Note on E7: <подпись 230 атрибут 950 значение>
Note on A11: <Наименование стройки>
Note on A13: <Индекс/ЛН локальной сметы>
Note on A16: <Наименование локальной сметы>, <Наименование объекта>
Note on A17: <Основание>
Note on I20: =<Итого по расчету>/1000
Note on I21: <Итого ТЗ с коэф. к итогам>
Note on I22: =<Итого ФОТ с индексами>/1000
Note on A27: <Номер позиции по смете><Порядковый номер ресурса>
Note on B27: <Обоснование (код) позиции> <Примечание> <Пункт ТЧ>
Note on C27: <Наименование (текстовая часть) расценки> <Формула расчета стоимости единицы> <Обоснование коэффициентов> <Строка задания НР для БИМ в формах Минрегиона> <Строка задания СП для БИМ в формах Минрегиона> <Дополнительные начисления к индексу>
Note on D27: <Ед. измерения по расценке>
Note on E27: <Количество всего (физ. объем) по позиции> <Формула расчета физ. объема><Нормы НР(неокругл.) по позиции для баз.цен><Нормы СП(неокругл.) по позиции для баз.цен><ТЗ по позиции на единицу без коэффициентов><ТЗМ по позиции на единицу без коэффициентов>
Note on F27: <Исходное значение ПЗ по позиции на единицу> <Формула базисной цены единицы ПЗ> <Формула базисной цены единицы ОЗП> <Формула базисной цены единицы ЭМ> <Формула базисной цены единицы ЗПМ> <Формула базисной цены единицы МАТ>
Note on G27: <К-т к позиции на прямые затраты><Результирующий к-т к позиции на основную з/п><Результирующий к-т к позиции на эксплуатацию машин><Результирующий к-т к позиции на з/п машинистов><Результирующий к-т к позиции на материалы><Результирующий к-т к позиции на трудозатраты рабочих><Результирующий к-т к позиции на трудозатраты механизаторов><Нормы НР по позиции для баз.цен><Нормы СП по позиции для баз.цен>
Note on H27: <Общая стоимость ПЗ по позиции в базисных ценах с учетом к-тов к итогам><Сумма НР по позиции при расчете в базисных ценах><Сумма СП по позиции при расчете в базисных ценах>
Note on I27: <Индекс к позиции на ОЗП><Индекс к позиции на ЭМ><Индекс к позиции на ЗПМ><Индекс к позиции на МАТ><Индекс к СМР><Нормы НР по позиции при БИМ><Нормы СП по позиции при БИМ>
Note on J27: <Общая стоимость ПЗ по позиции для БИМ до начисления НР и СП><Сумма НР по позиции для БИМ><Сумма СП по позиции для БИМ><ТЗ по позиции всего> <ТЗМ по позиции всего>
Note on A180: <Текстовая часть (итоги)>
Note on H180: <Прямые затраты в базисных ценах (итоги)>
Note on J180: <Прямые затраты (итоги)>
Note on B184: <подпись 300 атрибут 970 значение> /<подпись 300 значение>/
Note on B186: <подпись 310 атрибут 970 значение> /<подпись 310 значение>/