## ЛСР по форме №4 с материалами
СОГЛАСОВАНО: | [8 empty] | УТВЕРЖДАЮ:
_______________ | [8 empty] | __________________
" _____ " ________________ 2014 г. | [8 empty] | "______ " _______________2014 г.
(наименование стройки)
ЛОКАЛЬНЫЙ СМЕТНЫЙ РАСЧЕТ №
(локальная смета)
на | Смета №16 Устройство наружных сетей Водопровода
(наименование работ и затрат, наименование объекта)
Основание:
| Сметная стоимость строительных работ _______________________________________________________________________________________________ |  | ___________________________532,171 |  | тыс. руб.
| Средства на оплату труда _______________________________________________________________________________________________ |  | ___________________________111,071 |  | тыс. руб.
| Сметная трудоемкость _______________________________________________________________________________________________ |  | _______________________________________________________________________________________________547,39 |  | чел.час
Составлен(а) в текущих (прогнозных) ценах по состоянию на ______________
№ пп | Шифр и номер позиции норматива | Наименование работ и затрат, единица измерения | Количество | Стоимость единицы, руб. |  |  | Общая стоимость, руб. |  |  |  | Затраты труда рабочих, чел.-ч, не занятых обслуживанием машин
|  |  |  | всего | эксплуата- ции машин | мате- риалы | Всего | оплаты труда | эксплуата- ции машин | мате- риалы
|  |  |  | оплаты труда | в т.ч. оплаты труда |  |  |  | в т.ч. оплаты труда |  | на единицу | всего
1 | 2 | 3 | 4 | 5 | 6 | 7 | 8 | 9 | 10 | 11 | 12 | 13
Раздел 3. ВК 1
18 | ТЕР23-03-001-03 | Устройство круглых сборных железобетонных канализационных колодцев диаметром 1 м в сухих грунтах (10 м3 железобетонных и бетонных конструкций колодца) 6 596,16 = 21 160,07 - 15,07 x 680,16 - 1,94 x 2 223,66 | 0.2 | 54353,96 20984,08 | 16938,87 4122,29 | 16431.01 | 10870.79 | 4196.82 | 3387,77 824,46 | 3286.2 | 138.69 | 27.74
19 | ТСЦ-403-8272 | Кольцо стеновое смотровых колодцев КС10.9 /бетон В15 (М200), объем 0,24 м3, расход арматуры 5,66 кг/ (серия 3.900.1-14) (шт.) | 1 | 1986.72 |  | 1986.72 | 1986.72 |  |  | 1986.72
20 | ТСЦ-403-8271 | Кольцо стеновое смотровых колодцев КС10.6 /бетон В15 (М200), объем 0,16 м3, расход арматуры 3,95 кг/ (серия 3.900.1-14) (шт.) | 1 | 1332.71 |  | 1332.71 | 1332.71 |  |  | 1332.71
21 | Прайс-лист | Кольцо опорное КО-6 /бетон В15 (М200), объем 0,02 м3, расход ар-ры 1,10 кг/(серия 3.900.1-14) (шт) | 1 | 533.9 |  | 533.9 | 533.9 |  |  | 533.9
22 | Прайс-лист | Плита днища: КЦД15 (шт) | 1 | 3135.59 |  | 3135.59 | 3135.59 |  |  | 3135.59
23 | Прайс-лист | Плита перекрытия: ПП10-2 /бетон В15 (М200), объем 0,10 м3, расход ар-ры 16,65 кг/ (серия 3.900.1-14) (шт) | 1 | 2288.14 |  | 2288.14 | 2288.14 |  |  | 2288.14
24 | ТСЦ-101-2536 | Люки чугунные тяжелые (шт.) | 1 | 4236.95 |  | 4236.95 | 4236.95 |  |  | 4236.95
25 | ТСЦ-201-0650 | Ограждения лестничных проемов, лестничные марши, пожарные лестницы (т) | 0.392 | 61112.55 |  | 61112.55 | 23956.12 |  |  | 23956.12
26 | ТЕР08-02-001-09 | Кладка стен приямков и каналов (1 м3 кладки) | 0.1 | 6142,58 980,36 | 198,18 77,53 | 4964.04 | 614.26 | 98.04 | 19,82 7,75 | 496.4 | 7.08 | 0.71
27 | ТЕР08-01-003-07 | Гидроизоляция боковая обмазочная битумная в 2 слоя по выровненной поверхности бутовой кладки, кирпичу, бетону (100 м2 изолируемой поверхности) | 0.1 | 11425,1 3360,51 | 368.73 | 7695.86 | 1142.51 | 336.05 | 36.87 | 769.59 | 21.2 | 2.12
28 | ТЕР13-03-001-01 | Огрунтовка бетонных и оштукатуренных поверхностей битумной грунтовкой, первый слой (100 м2 окрашиваемой поверхности) | 0.1 | 2140,12 1299,79 | 23,13 0,1 | 817.2 | 214.01 | 129.98 | 2,31 0,01 | 81.72 | 7.43 | 0.74
29 | ТЕР13-05-003-02 | Оклейка поверхностей стеклотканью на эпоксидной шпатлевке в 1 слой по бетонной поверхности (1 м2 оклеиваемой поверхности) | 2 | 660,65 248,5 | 16,12 4,74 | 396.03 | 1321.3 | 497 | 32,24 9,48 | 792.06 | 1.46 | 2.92
30 | ТЕР13-03-002-04 | Огрунтовка металлических поверхностей за один раз грунтовкой ГФ-021 (100 м2 окрашиваемой поверхности) | 0.02 | 1924,25 942,88 | 24,33 1,64 | 957.04 | 38.49 | 18.86 | 0,49 0,03 | 19.14 | 5.31 | 0.11
31 | ТЕР13-03-004-26 | Окраска металлических огрунтованных поверхностей эмалью ПФ-115 (100 м2 окрашиваемой поверхности) | 0.02 | 2012,74 579,56 | 19,45 1,64 | 1413.73 | 40.25 | 11.59 | 0,39 0,03 | 28.27 | 3.83 | 0.08
32 | ТЕР46-03-010-03 | Пробивка в бетонных стенах и полах толщиной 100 мм отверстий площадью до 500 см2 (100 отверстий) | 0.02 | 50888,39 30691,86 | 20196,53 8577,31 |  | 1017.77 | 613.84 | 403,93 171,55 |  | 193.62 | 3.87
Раздел 4. ВК-2
33 | ТЕР23-03-001-03 | Устройство круглых сборных железобетонных канализационных колодцев диаметром 1 м в сухих грунтах (10 м3 железобетонных и бетонных конструкций колодца) 6 596,16 = 21 160,07 - 15,07 x 680,16 - 1,94 x 2 223,66 | 0.2 | 54353,96 20984,08 | 16938,87 4122,29 | 16431.01 | 10870.79 | 4196.82 | 3387,77 824,46 | 3286.2 | 138.69 | 27.74
34 | ТСЦ-403-8272 | Кольцо стеновое смотровых колодцев КС10.9 /бетон В15 (М200), объем 0,24 м3, расход арматуры 5,66 кг/ (серия 3.900.1-14) (шт.) | 1 | 1986.72 |  | 1986.72 | 1986.72 |  |  | 1986.72
35 | ТСЦ-403-8271 | Кольцо стеновое смотровых колодцев КС10.6 /бетон В15 (М200), объем 0,16 м3, расход арматуры 3,95 кг/ (серия 3.900.1-14) (шт.) | 1 | 1332.71 |  | 1332.71 | 1332.71 |  |  | 1332.71
36 | Прайс-лист | Кольцо опорное КО-6 /бетон В15 (М200), объем 0,02 м3, расход ар-ры 1,10 кг/(серия 3.900.1-14) (шт) | 1 | 533.9 |  | 533.9 | 533.9 |  |  | 533.9
37 | Прайс-лист | Плита днища: КЦД15 (шт) | 1 | 3135.59 |  | 3135.59 | 3135.59 |  |  | 3135.59
38 | Прайс-лист | Плита перекрытия: ПП10-2 /бетон В15 (М200), объем 0,10 м3, расход ар-ры 16,65 кг/ (серия 3.900.1-14) (шт) | 1 | 2288.14 |  | 2288.14 | 2288.14 |  |  | 2288.14
39 | ТСЦ-101-2536 | Люки чугунные тяжелые (шт.) | 1 | 4236.95 |  | 4236.95 | 4236.95 |  |  | 4236.95
40 | ТСЦ-201-0650 | Ограждения лестничных проемов, лестничные марши, пожарные лестницы (т) | 0.392 | 61112.55 |  | 61112.55 | 23956.12 |  |  | 23956.12
41 | ТЕР08-02-001-09 | Кладка стен приямков и каналов (1 м3 кладки) | 0.1 | 6142,58 980,36 | 198,18 77,53 | 4964.04 | 614.26 | 98.04 | 19,82 7,75 | 496.4 | 7.08 | 0.71
42 | ТЕР08-01-003-07 | Гидроизоляция боковая обмазочная битумная в 2 слоя по выровненной поверхности бутовой кладки, кирпичу, бетону (100 м2 изолируемой поверхности) | 0.1 | 11425,1 3360,51 | 368.73 | 7695.86 | 1142.51 | 336.05 | 36.87 | 769.59 | 21.2 | 2.12
43 | ТЕР13-03-001-01 | Огрунтовка бетонных и оштукатуренных поверхностей битумной грунтовкой, первый слой (100 м2 окрашиваемой поверхности) | 0.1 | 2140,12 1299,79 | 23,13 0,1 | 817.2 | 214.01 | 129.98 | 2,31 0,01 | 81.72 | 7.43 | 0.74
44 | ТЕР13-05-003-02 | Оклейка поверхностей стеклотканью на эпоксидной шпатлевке в 1 слой по бетонной поверхности (1 м2 оклеиваемой поверхности) | 2 | 660,65 248,5 | 16,12 4,74 | 396.03 | 1321.3 | 497 | 32,24 9,48 | 792.06 | 1.46 | 2.92
45 | ТЕР13-03-002-04 | Огрунтовка металлических поверхностей за один раз грунтовкой ГФ-021 (100 м2 окрашиваемой поверхности) | 0.02 | 1924,25 942,88 | 24,33 1,64 | 957.04 | 38.49 | 18.86 | 0,49 0,03 | 19.14 | 5.31 | 0.11
46 | ТЕР13-03-004-26 | Окраска металлических огрунтованных поверхностей эмалью ПФ-115 (100 м2 окрашиваемой поверхности) | 0.02 | 2012,74 579,56 | 19,45 1,64 | 1413.73 | 40.25 | 11.59 | 0,39 0,03 | 28.27 | 3.83 | 0.08
47 | ТЕР46-03-010-03 | Пробивка в бетонных стенах и полах толщиной 100 мм отверстий площадью до 500 см2 (100 отверстий) | 0.02 | 50888,39 30691,86 | 20196,53 8577,31 |  | 1017.77 | 613.84 | 403,93 171,55 |  | 193.62 | 3.87
Итого прямые затраты по смете в текущих ценах | [6 empty] | 282925.12 | 79573.78 | 71600,04 31497,22 | 131751.3 |  | 547.39
Накладные расходы | [6 empty] | 105062.51
Сметная прибыль | [6 empty] | 63004.48
Итоги по смете:
Земляные работы, выполняемые механизированным способом (МДС81-33.2004 Прил.4 п.1.1 и Письмо №ВБ-338/02 от 08.02.08; Письмо №АП-5536/06 от 18.11.04 Прил.1 п.1.1; Письмо от 27.11.12 №2536-ИП/12/ГС) | [6 empty] | 51492.67 |  |  |  |  | 60.98
Земляные работы, выполняемые ручным способом (МДС81-33.2004 Прил.4 п.1.2; Письмо №АП-5536/06 Прил.1 п.1.2; Письмо от 27.11.12 №2536-ИП/12/ГС) | [6 empty] | 58599.06 |  |  |  |  | 223.04
Наружные сети водопровода, канализации, теплоснабжения, газопровода (МДС81-33.2004 Прил.4 п.18; Письмо №АП-5536/06 Прил.1 п.18; Письмо от 27.11.12 №2536-ИП/12/ГС) | [6 empty] | 322348.06 |  |  |  |  | 234.75
Сантехнические работы - внутренние (трубопроводы, водопровод, канализация, отопление, газоснабжение, вентиляция и кондиционирование воздуха) (МДС81-33.2004 Прил.4 п.16; Письмо №АП-5536/06 Прил.1 п.16; Письмо от 27.11.12 №2536-ИП/12/ГС) | [6 empty] | 4160.21 |  |  |  |  | 7.52
Конструкции из кирпича и блоков (МДС81-33.2004 Прил.4 п.8; Письмо №АП-5536/06 Прил.1 п.8; Письмо от 27.11.12 №2536-ИП/12/ГС) | [6 empty] | 4998.13 |  |  |  |  | 5.66
Защита строительных конструкций и оборудования от коррозии (МДС81-33.2004 Прил.4 п.13; Письмо №АП-5536/06 Прил.1 п.13; Письмо от 27.11.12 №2536-ИП/12/ГС) | [6 empty] | 5002.27 |  |  |  |  | 7.7
Работы по реконструкции зданий и сооружений (усиление и замена существующих конструкций, разборка и возведение отдельных конструктивных элементов) (МДС81-33.2004 Прил.4 п.49; Письмо №АП-5536/06 Прил.1 п.49; Письмо от 27.11.12 №2536-ИП/12/ГС) | [6 empty] | 4391.71 |  |  |  |  | 7.74
Итого | [6 empty] | 450992.11 |  |  |  |  | 547.39
В том числе:
Материалы | [6 empty] | 131751.3
Машины и механизмы | [6 empty] | 71600.04
ФОТ | [6 empty] | 111071
Накладные расходы | [6 empty] | 105062.51
Сметная прибыль | [6 empty] | 63004.48
НДС 18% | [6 empty] | 81178.58
ВСЕГО по смете | [6 empty] | 532170.69 |  |  |  |  | 547.39
Заказчик: ___________________________
(должность, подпись, расшифровка)
М.П.
Подрядчик: ___________________________
(должность, подпись, расшифровка)
М.П.