## Локальная смета
СОГЛАСОВАНО: | [11 empty] | УТВЕРЖДАЮ:
_________________ | [11 empty] | _________________
" _____ " ________________ 200_ г. | [11 empty] | "____" ______________200_ г.
Сметы
(наименование стройки)
ЛОКАЛЬНЫЙ СМЕТНЫЙ РАСЧЕТ №
(локальная смета)
|  | на | сжатый воздух
(наименование работ и затрат, наименование объекта)
Основание:
|  |  | Сметная стоимость _______________________________________________________________________________________________ | [5 empty] | ___________________________1306,923 |  | тыс.руб.
№ пп | Обоснование | Наименование | Ед. изм. | Кол. | Стоимость единицы, руб. |  |  |  | Общая стоимость, руб. |  |  |  | Т/з осн. раб.на ед. | Т/з осн. раб. Всего | Т/з мех. на ед. | Т/з мех. Всего
[5 empty] | Всего | В том числе |  |  | Всего | В том числе
[6 empty] | Осн.З/п | Эк.Маш | З/пМех |  | Осн.З/п | Эк.Маш | З/пМех
1 | 2 | 3 | 4 | 5 | 6 | 7 | 8 | 9 | 10 | 11 | 12 | 13 | 14 | 15 | 16 | 17
Раздел 1. Ремонтно-строительные работы
1 | ФЕРм38-01-006-08 В ред. пр. № 321 Минрегиона РФ | Изготовление металлических конструкций стоек 3 302,92 = 9 826,33 - 1,06 x 6 154,16 КОЭФ. К ПОЗИЦИИ: При ремонте и реконструкции зданий и сооружений работы, аналогичные технологическим процессам в новом строительстве ОЗП=1,15; ЭМ=1,25; ЗПМ=1,25; ТЗ=1,15; ТЗМ=1,25; 2. Производство монтажных работ в существующих зданиях и сооружениях в стесненных условиях: с наличием в зоне производства работ действующего технологического оборудования (станков, установок, кранов и т.п.) или загромождающих предметов (лабораторное оборудование, мебель и т. п.), или движения транспорта по внутрицеховым путям. ОЗП=1,35; ЭМ=1,35; ЗПМ=1,35; ТЗ=1,35; ТЗМ=1,35 ИНДЕКС К ПОЗИЦИИ(справочно): 1 Перевод в текущие цены К=6,5 к СМР СМР=6,5 НР, (799,22 руб.): 66%*0,9 от ФОТ СП, (743,38 руб.): 65%*0,85 от ФОТ | 1 т конструкций | 0.7 | 5260.95 | 1897.16 | 3148.88 | 24.96 | 3682.67 | 1328.01 | 2204.21 | 17.47 | 201.825 | 141.28 | 2.1938 | 1.54
Уд | 1. 101-1139 | Профили гнутые стальные из горячекатаного листового проката марки Ст3сп, нормальной точности прокатки, немерной длины толщиной 7-8 мм | т | 1,06 0,742 | 6154.16 |  |  |  | 4566.39
2 | цена поставщика | Металлоконструкции стоек КОЭФ. К ПОЗИЦИИ: При ремонте и реконструкции зданий и сооружений работы, аналогичные технологическим процессам в новом строительстве ОЗП=1,15; ЭМ=1,25; ЗПМ=1,25; ТЗ=1,15; ТЗМ=1,25; 2. Производство монтажных работ в существующих зданиях и сооружениях в стесненных условиях: с наличием в зоне производства работ действующего технологического оборудования (станков, установок, кранов и т.п.) или загромождающих предметов (лабораторное оборудование, мебель и т. п.), или движения транспорта по внутрицеховым путям. ОЗП=1,35; ЭМ=1,35; ЗПМ=1,35; ТЗ=1,35; ТЗМ=1,35 ИНДЕКС К ПОЗИЦИИ(справочно): 1 Перевод в текущие цены К=6,5 к СМР СМР=6,5 | т | 0.7 | 5867 |  |  |  | 4106.9
3 | ФЕРм12-18-002-03 В ред. пр. № 321 Минрегиона РФ | Изготовление узла трубопроводов из труб углеродистых и качественных сталей, монтируемого в дизельных, насосно-компрессорных, парокотельных и т.п., диаметр трубопровода наружный: 25 мм КОЭФ. К ПОЗИЦИИ: При ремонте и реконструкции зданий и сооружений работы, аналогичные технологическим процессам в новом строительстве ОЗП=1,15; ЭМ=1,25; ЗПМ=1,25; ТЗ=1,15; ТЗМ=1,25; 2. Производство монтажных работ в существующих зданиях и сооружениях в стесненных условиях: с наличием в зоне производства работ действующего технологического оборудования (станков, установок, кранов и т.п.) или загромождающих предметов (лабораторное оборудование, мебель и т. п.), или движения транспорта по внутрицеховым путям. ОЗП=1,35; ЭМ=1,35; ЗПМ=1,35; ТЗ=1,35; ТЗМ=1,35 ИНДЕКС К ПОЗИЦИИ(справочно): 1 Перевод в текущие цены К=6,5 к СМР СМР=6,5 НР, (145,2 руб.): 66%*0,9 от ФОТ СП, (135,05 руб.): 65%*0,85 от ФОТ | 100 м | 0.23 | 1795.19 | 994.67 | 727.35 | 68.12 | 412.89 | 228.77 | 167.29 | 15.67 | 103.3965 | 23.78 | 5.0456 | 1.16
4 | ФЕРм12-18-002-04 В ред. пр. № 321 Минрегиона РФ | Изготовление узла трубопроводов из труб углеродистых и качественных сталей, монтируемого в дизельных, насосно-компрессорных, парокотельных и т.п., диаметр трубопровода наружный: 32 мм КОЭФ. К ПОЗИЦИИ: При ремонте и реконструкции зданий и сооружений работы, аналогичные технологическим процессам в новом строительстве ОЗП=1,15; ЭМ=1,25; ЗПМ=1,25; ТЗ=1,15; ТЗМ=1,25; 2. Производство монтажных работ в существующих зданиях и сооружениях в стесненных условиях: с наличием в зоне производства работ действующего технологического оборудования (станков, установок, кранов и т.п.) или загромождающих предметов (лабораторное оборудование, мебель и т. п.), или движения транспорта по внутрицеховым путям. ОЗП=1,35; ЭМ=1,35; ЗПМ=1,35; ТЗ=1,35; ТЗМ=1,35 ИНДЕКС К ПОЗИЦИИ(справочно): 1 Перевод в текущие цены К=6,5 к СМР СМР=6,5 НР, (182,73 руб.): 66%*0,9 от ФОТ СП, (169,96 руб.): 65%*0,85 от ФОТ | 100 м | 0.28 | 1900.52 | 1030.52 | 774.02 | 68.12 | 532.15 | 288.55 | 216.73 | 19.07 | 107.1225 | 29.99 | 5.0456 | 1.41
5 | ФЕРм12-18-002-06 В ред. пр. № 321 Минрегиона РФ | Изготовление узла трубопроводов из труб углеродистых и качественных сталей, монтируемого в дизельных, насосно-компрессорных, парокотельных и т.п., диаметр трубопровода наружный: 45 мм КОЭФ. К ПОЗИЦИИ: При ремонте и реконструкции зданий и сооружений работы, аналогичные технологическим процессам в новом строительстве ОЗП=1,15; ЭМ=1,25; ЗПМ=1,25; ТЗ=1,15; ТЗМ=1,25; 2. Производство монтажных работ в существующих зданиях и сооружениях в стесненных условиях: с наличием в зоне производства работ действующего технологического оборудования (станков, установок, кранов и т.п.) или загромождающих предметов (лабораторное оборудование, мебель и т. п.), или движения транспорта по внутрицеховым путям. ОЗП=1,35; ЭМ=1,35; ЗПМ=1,35; ТЗ=1,35; ТЗМ=1,35 ИНДЕКС К ПОЗИЦИИ(справочно): 1 Перевод в текущие цены К=6,5 к СМР СМР=6,5 НР, (368,57 руб.): 66%*0,9 от ФОТ СП, (342,82 руб.): 65%*0,85 от ФОТ | 100 м | 0.5 | 2196.52 | 1172.4 | 889.77 | 68.58 | 1098.26 | 586.2 | 444.88 | 34.29 | 121.8712 | 60.94 | 5.0794 | 2.54
6 | ФЕРм12-18-002-07 В ред. пр. № 321 Минрегиона РФ | Изготовление узла трубопроводов из труб углеродистых и качественных сталей, монтируемого в дизельных, насосно-компрессорных, парокотельных и т.п., диаметр трубопровода наружный: 57 мм КОЭФ. К ПОЗИЦИИ: При ремонте и реконструкции зданий и сооружений работы, аналогичные технологическим процессам в новом строительстве ОЗП=1,15; ЭМ=1,25; ЗПМ=1,25; ТЗ=1,15; ТЗМ=1,25; 2. Производство монтажных работ в существующих зданиях и сооружениях в стесненных условиях: с наличием в зоне производства работ действующего технологического оборудования (станков, установок, кранов и т.п.) или загромождающих предметов (лабораторное оборудование, мебель и т. п.), или движения транспорта по внутрицеховым путям. ОЗП=1,35; ЭМ=1,35; ЗПМ=1,35; ТЗ=1,35; ТЗМ=1,35 ИНДЕКС К ПОЗИЦИИ(справочно): 1 Перевод в текущие цены К=6,5 к СМР СМР=6,5 НР, (75,9 руб.): 66%*0,9 от ФОТ СП, (70,59 руб.): 65%*0,85 от ФОТ | 100 м | 0.1 | 2239.73 | 1208.25 | 837.51 | 69.49 | 223.97 | 120.82 | 83.75 | 6.95 | 125.5972 | 12.56 | 5.1469 | 0.51
7 | ФЕРм12-18-002-11 В ред. пр. № 321 Минрегиона РФ | Изготовление узла трубопроводов из труб углеродистых и качественных сталей, монтируемого в дизельных, насосно-компрессорных, парокотельных и т.п., диаметр трубопровода наружный: 133 мм КОЭФ. К ПОЗИЦИИ: При ремонте и реконструкции зданий и сооружений работы, аналогичные технологическим процессам в новом строительстве ОЗП=1,15; ЭМ=1,25; ЗПМ=1,25; ТЗ=1,15; ТЗМ=1,25; 2. Производство монтажных работ в существующих зданиях и сооружениях в стесненных условиях: с наличием в зоне производства работ действующего технологического оборудования (станков, установок, кранов и т.п.) или загромождающих предметов (лабораторное оборудование, мебель и т. п.), или движения транспорта по внутрицеховым путям. ОЗП=1,35; ЭМ=1,35; ЗПМ=1,35; ТЗ=1,35; ТЗМ=1,35 ИНДЕКС К ПОЗИЦИИ(справочно): 1 Перевод в текущие цены К=6,5 к СМР СМР=6,5 НР, (72,58 руб.): 66%*0,9 от ФОТ СП, (67,51 руб.): 65%*0,85 от ФОТ | 100 м | 0.06 | 3651.06 | 1941.56 | 1273.88 | 95.01 | 219.06 | 116.49 | 76.43 | 5.7 | 201.825 | 12.11 | 7.0369 | 0.42
8 | ФЕРм12-01-008-03 В ред. пр. № 321 Минрегиона РФ | Трубопровод в дизельных, насосно-компрессорных, парокотельных и т.п., монтируемый из труб и готовых деталей, на условное давление не более 2,5 МПа, диаметр труб наружный: 25 мм КОЭФ. К ПОЗИЦИИ: При ремонте и реконструкции зданий и сооружений работы, аналогичные технологическим процессам в новом строительстве ОЗП=1,15; ЭМ=1,25; ЗПМ=1,25; ТЗ=1,15; ТЗМ=1,25; 2. Производство монтажных работ в существующих зданиях и сооружениях в стесненных условиях: с наличием в зоне производства работ действующего технологического оборудования (станков, установок, кранов и т.п.) или загромождающих предметов (лабораторное оборудование, мебель и т. п.), или движения транспорта по внутрицеховым путям. ОЗП=1,35; ЭМ=1,35; ЗПМ=1,35; ТЗ=1,35; ТЗМ=1,35 ИНДЕКС К ПОЗИЦИИ(справочно): 1 Перевод в текущие цены К=6,5 к СМР СМР=6,5 НР, (600,42 руб.): 80%*0,9 от ФОТ СП, (425,29 руб.): 60%*0,85 от ФОТ | 100 м трубопровода | 0.23 | 12073.27 | 2957.14 | 8970.23 | 668.57 | 2776.85 | 680.14 | 2063.15 | 153.77 | 307.395 | 70.7 | 50.7262 | 11.67
9 | ФЕРм12-01-008-04 В ред. пр. № 321 Минрегиона РФ | Трубопровод в дизельных, насосно-компрессорных, парокотельных и т.п., монтируемый из труб и готовых деталей, на условное давление не более 2,5 МПа, диаметр труб наружный: 32 мм КОЭФ. К ПОЗИЦИИ: При ремонте и реконструкции зданий и сооружений работы, аналогичные технологическим процессам в новом строительстве ОЗП=1,15; ЭМ=1,25; ЗПМ=1,25; ТЗ=1,15; ТЗМ=1,25; 2. Производство монтажных работ в существующих зданиях и сооружениях в стесненных условиях: с наличием в зоне производства работ действующего технологического оборудования (станков, установок, кранов и т.п.) или загромождающих предметов (лабораторное оборудование, мебель и т. п.), или движения транспорта по внутрицеховым путям. ОЗП=1,35; ЭМ=1,35; ЗПМ=1,35; ТЗ=1,35; ТЗМ=1,35 ИНДЕКС К ПОЗИЦИИ(справочно): 1 Перевод в текущие цены К=6,5 к СМР СМР=6,5 НР, (746 руб.): 80%*0,9 от ФОТ СП, (528,42 руб.): 60%*0,85 от ФОТ | 100 м трубопровода | 0.28 | 12236.12 | 3031.82 | 9032.18 | 668.57 | 3426.11 | 848.91 | 2529.01 | 187.2 | 315.1575 | 88.24 | 50.7262 | 14.2
10 | ФЕРм12-01-008-06 В ред. пр. № 321 Минрегиона РФ | Трубопровод в дизельных, насосно-компрессорных, парокотельных и т.п., монтируемый из труб и готовых деталей, на условное давление не более 2,5 МПа, диаметр труб наружный: 45 мм КОЭФ. К ПОЗИЦИИ: При ремонте и реконструкции зданий и сооружений работы, аналогичные технологическим процессам в новом строительстве ОЗП=1,15; ЭМ=1,25; ЗПМ=1,25; ТЗ=1,15; ТЗМ=1,25; 2. Производство монтажных работ в существующих зданиях и сооружениях в стесненных условиях: с наличием в зоне производства работ действующего технологического оборудования (станков, установок, кранов и т.п.) или загромождающих предметов (лабораторное оборудование, мебель и т. п.), или движения транспорта по внутрицеховым путям. ОЗП=1,35; ЭМ=1,35; ЗПМ=1,35; ТЗ=1,35; ТЗМ=1,35 ИНДЕКС К ПОЗИЦИИ(справочно): 1 Перевод в текущие цены К=6,5 к СМР СМР=6,5 НР, (1564,29 руб.): 80%*0,9 от ФОТ СП, (1108,04 руб.): 60%*0,85 от ФОТ | 100 м трубопровода | 0.5 | 14306.69 | 3539.61 | 10531.96 | 805.66 | 7153.35 | 1769.8 | 5265.98 | 402.83 | 367.9425 | 183.97 | 60.8512 | 30.43
11 | ФЕРм12-01-008-07 В ред. пр. № 321 Минрегиона РФ | Трубопровод в дизельных, насосно-компрессорных, парокотельных и т.п., монтируемый из труб и готовых деталей, на условное давление не более 2,5 МПа, диаметр труб наружный: 57 мм КОЭФ. К ПОЗИЦИИ: При ремонте и реконструкции зданий и сооружений работы, аналогичные технологическим процессам в новом строительстве ОЗП=1,15; ЭМ=1,25; ЗПМ=1,25; ТЗ=1,15; ТЗМ=1,25; 2. Производство монтажных работ в существующих зданиях и сооружениях в стесненных условиях: с наличием в зоне производства работ действующего технологического оборудования (станков, установок, кранов и т.п.) или загромождающих предметов (лабораторное оборудование, мебель и т. п.), или движения транспорта по внутрицеховым путям. ОЗП=1,35; ЭМ=1,35; ЗПМ=1,35; ТЗ=1,35; ТЗМ=1,35 ИНДЕКС К ПОЗИЦИИ(справочно): 1 Перевод в текущие цены К=6,5 к СМР СМР=6,5 НР, (330,93 руб.): 80%*0,9 от ФОТ СП, (234,41 руб.): 60%*0,85 от ФОТ | 100 м трубопровода | 0.1 | 14813.46 | 3778.57 | 10706.44 | 817.73 | 1481.35 | 377.86 | 1070.64 | 81.77 | 392.7825 | 39.28 | 61.7625 | 6.18
12 | ФЕРм12-01-008-11 В ред. пр. № 321 Минрегиона РФ | Трубопровод в дизельных, насосно-компрессорных, парокотельных и т.п., монтируемый из труб и готовых деталей, на условное давление не более 2,5 МПа, диаметр труб наружный: 133 мм КОЭФ. К ПОЗИЦИИ: При ремонте и реконструкции зданий и сооружений работы, аналогичные технологическим процессам в новом строительстве ОЗП=1,15; ЭМ=1,25; ЗПМ=1,25; ТЗ=1,15; ТЗМ=1,25; 2. Производство монтажных работ в существующих зданиях и сооружениях в стесненных условиях: с наличием в зоне производства работ действующего технологического оборудования (станков, установок, кранов и т.п.) или загромождающих предметов (лабораторное оборудование, мебель и т. п.), или движения транспорта по внутрицеховым путям. ОЗП=1,35; ЭМ=1,35; ЗПМ=1,35; ТЗ=1,35; ТЗМ=1,35 ИНДЕКС К ПОЗИЦИИ(справочно): 1 Перевод в текущие цены К=6,5 к СМР СМР=6,5 НР, (272,84 руб.): 80%*0,9 от ФОТ СП, (193,26 руб.): 60%*0,85 от ФОТ | 100 м трубопровода | 0.06 | 21438.15 | 5107.79 | 15699.62 | 1207.81 | 1286.29 | 306.47 | 941.98 | 72.47 | 530.955 | 31.86 | 91.2938 | 5.48
13 | цена поставщика | Трубы водопроводные оцинкованные d=25 166/1,18/6,5 КОЭФ. К ПОЗИЦИИ: При ремонте и реконструкции зданий и сооружений работы, аналогичные технологическим процессам в новом строительстве ОЗП=1,15; ЭМ=1,25; ЗПМ=1,25; ТЗ=1,15; ТЗМ=1,25; 2. Производство монтажных работ в существующих зданиях и сооружениях в стесненных условиях: с наличием в зоне производства работ действующего технологического оборудования (станков, установок, кранов и т.п.) или загромождающих предметов (лабораторное оборудование, мебель и т. п.), или движения транспорта по внутрицеховым путям. ОЗП=1,35; ЭМ=1,35; ЗПМ=1,35; ТЗ=1,35; ТЗМ=1,35 ИНДЕКС К ПОЗИЦИИ(справочно): 1 Перевод в текущие цены К=6,5 к СМР СМР=6,5 | м | 23 | 21.64 |  |  |  | 497.72
14 | цена поставщика | Трубы водопроводные оцинкованные d=32 200/1,18/6,5 КОЭФ. К ПОЗИЦИИ: При ремонте и реконструкции зданий и сооружений работы, аналогичные технологическим процессам в новом строительстве ОЗП=1,15; ЭМ=1,25; ЗПМ=1,25; ТЗ=1,15; ТЗМ=1,25; 2. Производство монтажных работ в существующих зданиях и сооружениях в стесненных условиях: с наличием в зоне производства работ действующего технологического оборудования (станков, установок, кранов и т.п.) или загромождающих предметов (лабораторное оборудование, мебель и т. п.), или движения транспорта по внутрицеховым путям. ОЗП=1,35; ЭМ=1,35; ЗПМ=1,35; ТЗ=1,35; ТЗМ=1,35 ИНДЕКС К ПОЗИЦИИ(справочно): 1 Перевод в текущие цены К=6,5 к СМР СМР=6,5 | м | 28 | 26.07 |  |  |  | 729.96
15 | цена поставщика | Трубы водопроводные оцинкованные d=45 290/1,18/6,5 КОЭФ. К ПОЗИЦИИ: При ремонте и реконструкции зданий и сооружений работы, аналогичные технологическим процессам в новом строительстве ОЗП=1,15; ЭМ=1,25; ЗПМ=1,25; ТЗ=1,15; ТЗМ=1,25; 2. Производство монтажных работ в существующих зданиях и сооружениях в стесненных условиях: с наличием в зоне производства работ действующего технологического оборудования (станков, установок, кранов и т.п.) или загромождающих предметов (лабораторное оборудование, мебель и т. п.), или движения транспорта по внутрицеховым путям. ОЗП=1,35; ЭМ=1,35; ЗПМ=1,35; ТЗ=1,35; ТЗМ=1,35 ИНДЕКС К ПОЗИЦИИ(справочно): 1 Перевод в текущие цены К=6,5 к СМР СМР=6,5 | м | 50 | 37.81 |  |  |  | 1890.5
16 | цена поставщика | Трубы водопроводные оцинкованные d=57 377/1,18/6,5 КОЭФ. К ПОЗИЦИИ: При ремонте и реконструкции зданий и сооружений работы, аналогичные технологическим процессам в новом строительстве ОЗП=1,15; ЭМ=1,25; ЗПМ=1,25; ТЗ=1,15; ТЗМ=1,25; 2. Производство монтажных работ в существующих зданиях и сооружениях в стесненных условиях: с наличием в зоне производства работ действующего технологического оборудования (станков, установок, кранов и т.п.) или загромождающих предметов (лабораторное оборудование, мебель и т. п.), или движения транспорта по внутрицеховым путям. ОЗП=1,35; ЭМ=1,35; ЗПМ=1,35; ТЗ=1,35; ТЗМ=1,35 ИНДЕКС К ПОЗИЦИИ(справочно): 1 Перевод в текущие цены К=6,5 к СМР СМР=6,5 | м | 10 | 49.15 |  |  |  | 491.5
17 | цена поставщика | Трубы водопроводные оцинкованные d=114 935/1,18/6,5 КОЭФ. К ПОЗИЦИИ: При ремонте и реконструкции зданий и сооружений работы, аналогичные технологическим процессам в новом строительстве ОЗП=1,15; ЭМ=1,25; ЗПМ=1,25; ТЗ=1,15; ТЗМ=1,25; 2. Производство монтажных работ в существующих зданиях и сооружениях в стесненных условиях: с наличием в зоне производства работ действующего технологического оборудования (станков, установок, кранов и т.п.) или загромождающих предметов (лабораторное оборудование, мебель и т. п.), или движения транспорта по внутрицеховым путям. ОЗП=1,35; ЭМ=1,35; ЗПМ=1,35; ТЗ=1,35; ТЗМ=1,35 ИНДЕКС К ПОЗИЦИИ(справочно): 1 Перевод в текущие цены К=6,5 к СМР СМР=6,5 | м | 6 | 121.9 |  |  |  | 731.4
18 | цена поставщика | Отвод оцинкованный d=45 45/1,18/6,5 КОЭФ. К ПОЗИЦИИ: При ремонте и реконструкции зданий и сооружений работы, аналогичные технологическим процессам в новом строительстве ОЗП=1,15; ЭМ=1,25; ЗПМ=1,25; ТЗ=1,15; ТЗМ=1,25; 2. Производство монтажных работ в существующих зданиях и сооружениях в стесненных условиях: с наличием в зоне производства работ действующего технологического оборудования (станков, установок, кранов и т.п.) или загромождающих предметов (лабораторное оборудование, мебель и т. п.), или движения транспорта по внутрицеховым путям. ОЗП=1,35; ЭМ=1,35; ЗПМ=1,35; ТЗ=1,35; ТЗМ=1,35 ИНДЕКС К ПОЗИЦИИ(справочно): 1 Перевод в текущие цены К=6,5 к СМР СМР=6,5 | м | 3 | 5.86 |  |  |  | 17.58
19 | цена поставщика | Отвод оцинкованный d=57 7,82/1,18/6,5 КОЭФ. К ПОЗИЦИИ: При ремонте и реконструкции зданий и сооружений работы, аналогичные технологическим процессам в новом строительстве ОЗП=1,15; ЭМ=1,25; ЗПМ=1,25; ТЗ=1,15; ТЗМ=1,25; 2. Производство монтажных работ в существующих зданиях и сооружениях в стесненных условиях: с наличием в зоне производства работ действующего технологического оборудования (станков, установок, кранов и т.п.) или загромождающих предметов (лабораторное оборудование, мебель и т. п.), или движения транспорта по внутрицеховым путям. ОЗП=1,35; ЭМ=1,35; ЗПМ=1,35; ТЗ=1,35; ТЗМ=1,35 ИНДЕКС К ПОЗИЦИИ(справочно): 1 Перевод в текущие цены К=6,5 к СМР СМР=6,5 | м | 4 | 7.82 |  |  |  | 31.28
20 | цена поставщика | Отвод оцинкованный d=114 264/1,18/6,5 КОЭФ. К ПОЗИЦИИ: При ремонте и реконструкции зданий и сооружений работы, аналогичные технологическим процессам в новом строительстве ОЗП=1,15; ЭМ=1,25; ЗПМ=1,25; ТЗ=1,15; ТЗМ=1,25; 2. Производство монтажных работ в существующих зданиях и сооружениях в стесненных условиях: с наличием в зоне производства работ действующего технологического оборудования (станков, установок, кранов и т.п.) или загромождающих предметов (лабораторное оборудование, мебель и т. п.), или движения транспорта по внутрицеховым путям. ОЗП=1,35; ЭМ=1,35; ЗПМ=1,35; ТЗ=1,35; ТЗМ=1,35 ИНДЕКС К ПОЗИЦИИ(справочно): 1 Перевод в текущие цены К=6,5 к СМР СМР=6,5 | м | 4 | 34.42 |  |  |  | 137.68
21 | цена поставщика | Фланец d=45 258/1,18/6,5 КОЭФ. К ПОЗИЦИИ: При ремонте и реконструкции зданий и сооружений работы, аналогичные технологическим процессам в новом строительстве ОЗП=1,15; ЭМ=1,25; ЗПМ=1,25; ТЗ=1,15; ТЗМ=1,25; 2. Производство монтажных работ в существующих зданиях и сооружениях в стесненных условиях: с наличием в зоне производства работ действующего технологического оборудования (станков, установок, кранов и т.п.) или загромождающих предметов (лабораторное оборудование, мебель и т. п.), или движения транспорта по внутрицеховым путям. ОЗП=1,35; ЭМ=1,35; ЗПМ=1,35; ТЗ=1,35; ТЗМ=1,35 ИНДЕКС К ПОЗИЦИИ(справочно): 1 Перевод в текущие цены К=6,5 к СМР СМР=6,5 | м | 6 | 33.64 |  |  |  | 201.84
22 | цена поставщика | Фланец d=57 322/1,18/6,5 КОЭФ. К ПОЗИЦИИ: При ремонте и реконструкции зданий и сооружений работы, аналогичные технологическим процессам в новом строительстве ОЗП=1,15; ЭМ=1,25; ЗПМ=1,25; ТЗ=1,15; ТЗМ=1,25; 2. Производство монтажных работ в существующих зданиях и сооружениях в стесненных условиях: с наличием в зоне производства работ действующего технологического оборудования (станков, установок, кранов и т.п.) или загромождающих предметов (лабораторное оборудование, мебель и т. п.), или движения транспорта по внутрицеховым путям. ОЗП=1,35; ЭМ=1,35; ЗПМ=1,35; ТЗ=1,35; ТЗМ=1,35 ИНДЕКС К ПОЗИЦИИ(справочно): 1 Перевод в текущие цены К=6,5 к СМР СМР=6,5 | м | 2 | 41.98 |  |  |  | 83.96
23 | цена поставщика | Фланец d=114 707/1,18/6,5 КОЭФ. К ПОЗИЦИИ: При ремонте и реконструкции зданий и сооружений работы, аналогичные технологическим процессам в новом строительстве ОЗП=1,15; ЭМ=1,25; ЗПМ=1,25; ТЗ=1,15; ТЗМ=1,25; 2. Производство монтажных работ в существующих зданиях и сооружениях в стесненных условиях: с наличием в зоне производства работ действующего технологического оборудования (станков, установок, кранов и т.п.) или загромождающих предметов (лабораторное оборудование, мебель и т. п.), или движения транспорта по внутрицеховым путям. ОЗП=1,35; ЭМ=1,35; ЗПМ=1,35; ТЗ=1,35; ТЗМ=1,35 ИНДЕКС К ПОЗИЦИИ(справочно): 1 Перевод в текущие цены К=6,5 к СМР СМР=6,5 | м | 2 | 92.18 |  |  |  | 184.36
24 | цена поставщика | Затвор поворотный дисковый межфланцевый d=40 2087,7/1,18/6,5 КОЭФ. К ПОЗИЦИИ: При ремонте и реконструкции зданий и сооружений работы, аналогичные технологическим процессам в новом строительстве ОЗП=1,15; ЭМ=1,25; ЗПМ=1,25; ТЗ=1,15; ТЗМ=1,25; 2. Производство монтажных работ в существующих зданиях и сооружениях в стесненных условиях: с наличием в зоне производства работ действующего технологического оборудования (станков, установок, кранов и т.п.) или загромождающих предметов (лабораторное оборудование, мебель и т. п.), или движения транспорта по внутрицеховым путям. ОЗП=1,35; ЭМ=1,35; ЗПМ=1,35; ТЗ=1,35; ТЗМ=1,35 ИНДЕКС К ПОЗИЦИИ(справочно): 1 Перевод в текущие цены К=6,5 к СМР СМР=6,5 | шт | 3 | 272.19 |  |  |  | 816.57
25 | цена поставщика | Затвор поворотный дисковый межфланцевый d=50 2273,82/1,18/6,5 КОЭФ. К ПОЗИЦИИ: При ремонте и реконструкции зданий и сооружений работы, аналогичные технологическим процессам в новом строительстве ОЗП=1,15; ЭМ=1,25; ЗПМ=1,25; ТЗ=1,15; ТЗМ=1,25; 2. Производство монтажных работ в существующих зданиях и сооружениях в стесненных условиях: с наличием в зоне производства работ действующего технологического оборудования (станков, установок, кранов и т.п.) или загромождающих предметов (лабораторное оборудование, мебель и т. п.), или движения транспорта по внутрицеховым путям. ОЗП=1,35; ЭМ=1,35; ЗПМ=1,35; ТЗ=1,35; ТЗМ=1,35 ИНДЕКС К ПОЗИЦИИ(справочно): 1 Перевод в текущие цены К=6,5 к СМР СМР=6,5 | м | 1 | 296.46 |  |  |  | 296.46
26 | цена поставщика | Затвор поворотный дисковый межфланцевый d=100 3520,4/1,18/6,5 КОЭФ. К ПОЗИЦИИ: При ремонте и реконструкции зданий и сооружений работы, аналогичные технологическим процессам в новом строительстве ОЗП=1,15; ЭМ=1,25; ЗПМ=1,25; ТЗ=1,15; ТЗМ=1,25; 2. Производство монтажных работ в существующих зданиях и сооружениях в стесненных условиях: с наличием в зоне производства работ действующего технологического оборудования (станков, установок, кранов и т.п.) или загромождающих предметов (лабораторное оборудование, мебель и т. п.), или движения транспорта по внутрицеховым путям. ОЗП=1,35; ЭМ=1,35; ЗПМ=1,35; ТЗ=1,35; ТЗМ=1,35 ИНДЕКС К ПОЗИЦИИ(справочно): 1 Перевод в текущие цены К=6,5 к СМР СМР=6,5 | м | 1 | 458.98 |  |  |  | 458.98
27 | ФЕРм12-11-005-01 В ред. пр. № 321 Минрегиона РФ | Врезка трубопровода условным давлением 2,5 МПа в действующие магистрали, диаметр наружный врезаемой трубы: 57 мм КОЭФ. К ПОЗИЦИИ: При ремонте и реконструкции зданий и сооружений работы, аналогичные технологическим процессам в новом строительстве ОЗП=1,15; ЭМ=1,25; ЗПМ=1,25; ТЗ=1,15; ТЗМ=1,25; 2. Производство монтажных работ в существующих зданиях и сооружениях в стесненных условиях: с наличием в зоне производства работ действующего технологического оборудования (станков, установок, кранов и т.п.) или загромождающих предметов (лабораторное оборудование, мебель и т. п.), или движения транспорта по внутрицеховым путям. ОЗП=1,35; ЭМ=1,35; ЗПМ=1,35; ТЗ=1,35; ТЗМ=1,35 ИНДЕКС К ПОЗИЦИИ(справочно): 1 Перевод в текущие цены К=6,5 к СМР СМР=6,5 НР, (365,21 руб.): 80%*0,9 от ФОТ СП, (258,69 руб.): 60%*0,85 от ФОТ | 1 врезка | 4 | 146.21 | 126.81 | 10.77 |  | 584.86 | 507.23 | 43.06 |  | 12.42 | 49.68
28 | ФЕРм12-11-006-01 В ред. пр. № 321 Минрегиона РФ | Присоединение трубопровода условным давлением до 2,5 МПа к действующей магистрали, диаметр наружный присоединяемой трубы: 57 мм КОЭФ. К ПОЗИЦИИ: При ремонте и реконструкции зданий и сооружений работы, аналогичные технологическим процессам в новом строительстве ОЗП=1,15; ЭМ=1,25; ЗПМ=1,25; ТЗ=1,15; ТЗМ=1,25; 2. Производство монтажных работ в существующих зданиях и сооружениях в стесненных условиях: с наличием в зоне производства работ действующего технологического оборудования (станков, установок, кранов и т.п.) или загромождающих предметов (лабораторное оборудование, мебель и т. п.), или движения транспорта по внутрицеховым путям. ОЗП=1,35; ЭМ=1,35; ЗПМ=1,35; ТЗ=1,35; ТЗМ=1,35 ИНДЕКС К ПОЗИЦИИ(справочно): 1 Перевод в текущие цены К=6,5 к СМР СМР=6,5 НР, (2105,6 руб.): 80%*0,9 от ФОТ СП, (1491,46 руб.): 60%*0,85 от ФОТ | 1 присоединение | 26 | 125.59 | 112.48 | 6.62 |  | 3265.43 | 2924.44 | 171.99 |  | 10.8675 | 282.56
29 | ФЕРм07-02-017-01 В ред. пр. № 321 Минрегиона РФ | Демонтаж: Компрессор винтовой, масса 2 т КОЭФ. К ПОЗИЦИИ: Коэффициент изменения расчетной массы оборудования К=0,7 ОЗП=0,3; ЭМ=0,3; ЗПМ=0,3; МАТ=0,3 к расх.; ТЗМ=0,3 (1-й уровень); При ремонте и реконструкции зданий и сооружений работы, аналогичные технологическим процессам в новом строительстве ОЗП=1,15; ЭМ=1,25; ЗПМ=1,25; ТЗ=1,15; ТЗМ=1,25 (1-й уровень); Демонтаж оборудования, которое подлежит дальнейшему использованию, со снятием с места установки, необходимой (частичной) разборкой и консервированием с целью длительного или кратковременною хранения ОЗП=0,7; ЭМ=0,7 к расх.; ЗПМ=0,7; МАТ=0 к расх.; ТЗ=0,7; ТЗМ=0,7 (2-й уровень); 2. Производство монтажных работ в существующих зданиях и сооружениях в стесненных условиях: с наличием в зоне производства работ действующего технологического оборудования (станков, установок, кранов и т.п.) или загромождающих предметов (лабораторное оборудование, мебель и т. п.), или движения транспорта по внутрицеховым путям. ОЗП=1,35; ЭМ=1,35; ЗПМ=1,35; ТЗ=1,35; ТЗМ=1,35 (2-й уровень) ИНДЕКС К ПОЗИЦИИ(справочно): 1 Перевод в текущие цены К=6,5 к СМР СМР=6,5 НР, (1147,87 руб.): 80%*0,9 от ФОТ СП, (813,08 руб.): 60%*0,85 от ФОТ | 1 компл. | 1 | 3617.66 | 1423.15 | 2194.51 | 171.12 | 3617.66 | 1423.15 | 2194.51 | 171.12 | 356.2125 | 356.21 | 14.3797 | 14.38
30 | ФЕРм07-02-017-01 В ред. пр. № 321 Минрегиона РФ | Компрессор винтовой, масса 10,7 т КОЭФ. К ПОЗИЦИИ: Коэффициент изменения расчетной массы оборудования К=0,7 ОЗП=0,3; ЭМ=0,3; ЗПМ=0,3; МАТ=0,3 к расх.; ТЗМ=0,3 (1-й уровень); При ремонте и реконструкции зданий и сооружений работы, аналогичные технологическим процессам в новом строительстве ОЗП=1,15; ЭМ=1,25; ЗПМ=1,25; ТЗ=1,15; ТЗМ=1,25 (1-й уровень); 2. Производство монтажных работ в существующих зданиях и сооружениях в стесненных условиях: с наличием в зоне производства работ действующего технологического оборудования (станков, установок, кранов и т.п.) или загромождающих предметов (лабораторное оборудование, мебель и т. п.), или движения транспорта по внутрицеховым путям. ОЗП=1,35; ЭМ=1,35; ЗПМ=1,35; ТЗ=1,35; ТЗМ=1,35 (2-й уровень) ИНДЕКС К ПОЗИЦИИ(справочно): 1 Перевод в текущие цены К=6,5 к СМР СМР=6,5 НР, (8855,01 руб.): 80%*0,9 от ФОТ СП, (6272,3 руб.): 60%*0,85 от ФОТ | 1 компл. | 6 | 5159.14 | 1829.76 | 2821.51 | 220.01 | 30954.81 | 10978.56 | 16929.09 | 1320.06 | 457.9875 | 2747.93 | 18.4882 | 110.93
31 | ФЕРм37-02-013-03 В ред. пр. № 321 Минрегиона РФ | Установка электролебедки без подъема, тяговое усилие: 20 кН (2 тс) КОЭФ. К ПОЗИЦИИ: При ремонте и реконструкции зданий и сооружений работы, аналогичные технологическим процессам в новом строительстве ОЗП=1,15; ЭМ=1,25; ЗПМ=1,25; ТЗ=1,15; ТЗМ=1,25; 2. Производство монтажных работ в существующих зданиях и сооружениях в стесненных условиях: с наличием в зоне производства работ действующего технологического оборудования (станков, установок, кранов и т.п.) или загромождающих предметов (лабораторное оборудование, мебель и т. п.), или движения транспорта по внутрицеховым путям. ОЗП=1,35; ЭМ=1,35; ЗПМ=1,35; ТЗ=1,35; ТЗМ=1,35 ИНДЕКС К ПОЗИЦИИ(справочно): 1 Перевод в текущие цены К=6,5 к СМР СМР=6,5 НР, (468,68 руб.): 80%*0,9 от ФОТ СП, (331,98 руб.): 60%*0,85 от ФОТ | 1 электролебедка | 6 | 655.6 | 66.34 | 588.41 | 42.15 | 3933.62 | 398.03 | 3530.49 | 252.92 | 8.1196 | 48.72 | 3.1219 | 18.73
32 | ФЕРм37-02-013-37 В ред. пр. № 321 Минрегиона РФ | Снятие электролебедки, тяговое усилие: 20 кН (2 тс) КОЭФ. К ПОЗИЦИИ: При ремонте и реконструкции зданий и сооружений работы, аналогичные технологическим процессам в новом строительстве ОЗП=1,15; ЭМ=1,25; ЗПМ=1,25; ТЗ=1,15; ТЗМ=1,25; 2. Производство монтажных работ в существующих зданиях и сооружениях в стесненных условиях: с наличием в зоне производства работ действующего технологического оборудования (станков, установок, кранов и т.п.) или загромождающих предметов (лабораторное оборудование, мебель и т. п.), или движения транспорта по внутрицеховым путям. ОЗП=1,35; ЭМ=1,35; ЗПМ=1,35; ТЗ=1,35; ТЗМ=1,35 ИНДЕКС К ПОЗИЦИИ(справочно): 1 Перевод в текущие цены К=6,5 к СМР СМР=6,5 НР, (337 руб.): 80%*0,9 от ФОТ СП, (238,71 руб.): 60%*0,85 от ФОТ | 1 электролебедка | 6 | 553.39 | 45.66 | 507.14 | 32.35 | 3320.36 | 273.95 | 3042.87 | 194.1 | 5.589 | 33.53 | 2.3962 | 14.38
33 | ФЕР16-04-002-02 В ред. пр. № 253 Минрегиона РФ | Прокладка трубопроводов водоснабжения из напорных полиэтиленовых труб низкого давления среднего типа наружным диаметром: 25 мм 2 374,97 = 2 918,99 - 9,29 x 58,56 КОЭФ. К ПОЗИЦИИ: При ремонте и реконструкции зданий и сооружений работы, аналогичные технологическим процессам в новом строительстве ОЗП=1,15; ЭМ=1,25; ЗПМ=1,25; ТЗ=1,15; ТЗМ=1,25; 2. Производство монтажных работ в существующих зданиях и сооружениях в стесненных условиях: с наличием в зоне производства работ действующего технологического оборудования (станков, установок, кранов и т.п.) или загромождающих предметов (лабораторное оборудование, мебель и т. п.), или движения транспорта по внутрицеховым путям. ОЗП=1,35; ЭМ=1,35; ЗПМ=1,35; ТЗ=1,35; ТЗМ=1,35 ИНДЕКС К ПОЗИЦИИ(справочно): 1 Перевод в текущие цены К=6,5 к СМР СМР=6,5 НР, (287,01 руб.): 128%*0,9 от ФОТ СП, (175,77 руб.): 83%*0,85 от ФОТ | 100 м трубопровода | 0.1 | 3772.39 | 2304.58 | 1416.94 | 186.81 | 377.24 | 230.46 | 141.69 | 18.68 | 232.3161 | 23.23 | 13.8375 | 1.38
Уд | 1. 507-0588 | Трубы напорные из полиэтилена низкого давления среднего типа, наружным диаметром 25 мм | 10 м | 9,29 0,929 | 58.56 |  |  |  | 54.4
34 | ФЕР16-04-002-03 В ред. пр. № 253 Минрегиона РФ | Прокладка трубопроводов водоснабжения из напорных полиэтиленовых труб низкого давления среднего типа наружным диаметром: 32 мм 1 744,80 = 2 489,20 - 9,38 x 79,36 КОЭФ. К ПОЗИЦИИ: При ремонте и реконструкции зданий и сооружений работы, аналогичные технологическим процессам в новом строительстве ОЗП=1,15; ЭМ=1,25; ЗПМ=1,25; ТЗ=1,15; ТЗМ=1,25; 2. Производство монтажных работ в существующих зданиях и сооружениях в стесненных условиях: с наличием в зоне производства работ действующего технологического оборудования (станков, установок, кранов и т.п.) или загромождающих предметов (лабораторное оборудование, мебель и т. п.), или движения транспорта по внутрицеховым путям. ОЗП=1,35; ЭМ=1,35; ЗПМ=1,35; ТЗ=1,35; ТЗМ=1,35 ИНДЕКС К ПОЗИЦИИ(справочно): 1 Перевод в текущие цены К=6,5 к СМР СМР=6,5 НР, (1507,98 руб.): 128%*0,9 от ФОТ СП, (923,51 руб.): 83%*0,85 от ФОТ | 100 м трубопровода | 0,66 0,15+0,1+0,15+0,08+0,18 | 2750.15 | 1875.82 | 829.1 | 107.53 | 1815.1 | 1238.04 | 547.21 | 70.97 | 189.0945 | 124.8 | 7.965 | 5.26
Уд | 1. 507-0589 | Трубы напорные из полиэтилена низкого давления среднего типа, наружным диаметром 32 мм | 10 м | 9,38 6,191 | 79.36 |  |  |  | 491.3
35 | ФЕР16-04-002-04 В ред. пр. № 253 Минрегиона РФ | Прокладка трубопроводов водоснабжения из напорных полиэтиленовых труб низкого давления среднего типа наружным диаметром: 40 мм 2 313,40 = 3 350,85 - 9,37 x 110,72 КОЭФ. К ПОЗИЦИИ: При ремонте и реконструкции зданий и сооружений работы, аналогичные технологическим процессам в новом строительстве ОЗП=1,15; ЭМ=1,25; ЗПМ=1,25; ТЗ=1,15; ТЗМ=1,25; 2. Производство монтажных работ в существующих зданиях и сооружениях в стесненных условиях: с наличием в зоне производства работ действующего технологического оборудования (станков, установок, кранов и т.п.) или загромождающих предметов (лабораторное оборудование, мебель и т. п.), или движения транспорта по внутрицеховым путям. ОЗП=1,35; ЭМ=1,35; ЗПМ=1,35; ТЗ=1,35; ТЗМ=1,35 ИНДЕКС К ПОЗИЦИИ(справочно): 1 Перевод в текущие цены К=6,5 к СМР СМР=6,5 НР, (2368,15 руб.): 128%*0,9 от ФОТ СП, (1450,29 руб.): 83%*0,85 от ФОТ | 100 м трубопровода | 0,78 0,28+0,5 | 3627.86 | 2501.09 | 1041.64 | 134.41 | 2829.73 | 1950.85 | 812.48 | 104.84 | 252.126 | 196.66 | 9.9562 | 7.77
Уд | 1. 507-0590 | Трубы напорные из полиэтилена низкого давления среднего типа, наружным диаметром 40 мм | 10 м | 9,37 7,309 | 110.72 |  |  |  | 809.21
36 | ФЕРм12-12-009-03 В ред. пр. № 321 Минрегиона РФ | Арматура муфтовая с ручным приводом или без привода водопроводная на условное давление до 10 МПа, диаметр условного прохода: 20 мм КОЭФ. К ПОЗИЦИИ: При ремонте и реконструкции зданий и сооружений работы, аналогичные технологическим процессам в новом строительстве ОЗП=1,15; ЭМ=1,25; ЗПМ=1,25; ТЗ=1,15; ТЗМ=1,25; 2. Производство монтажных работ в существующих зданиях и сооружениях в стесненных условиях: с наличием в зоне производства работ действующего технологического оборудования (станков, установок, кранов и т.п.) или загромождающих предметов (лабораторное оборудование, мебель и т. п.), или движения транспорта по внутрицеховым путям. ОЗП=1,35; ЭМ=1,35; ЗПМ=1,35; ТЗ=1,35; ТЗМ=1,35 ИНДЕКС К ПОЗИЦИИ(справочно): 1 Перевод в текущие цены К=6,5 к СМР СМР=6,5 НР, (567,82 руб.): 80%*0,9 от ФОТ СП, (402,21 руб.): 60%*0,85 от ФОТ | 1 шт. | 11 | 85.48 | 71.69 | 7.66 |  | 940.23 | 788.64 | 84.27 |  | 7.452 | 81.97
37 | ФЕРм12-12-001-06 В ред. пр. № 321 Минрегиона РФ | Арматура фланцевая с ручным приводом или без привода водопроводная на условное давление до 4 МПа, диаметр условного прохода: 40 мм КОЭФ. К ПОЗИЦИИ: При ремонте и реконструкции зданий и сооружений работы, аналогичные технологическим процессам в новом строительстве ОЗП=1,15; ЭМ=1,25; ЗПМ=1,25; ТЗ=1,15; ТЗМ=1,25; 2. Производство монтажных работ в существующих зданиях и сооружениях в стесненных условиях: с наличием в зоне производства работ действующего технологического оборудования (станков, установок, кранов и т.п.) или загромождающих предметов (лабораторное оборудование, мебель и т. п.), или движения транспорта по внутрицеховым путям. ОЗП=1,35; ЭМ=1,35; ЗПМ=1,35; ТЗ=1,35; ТЗМ=1,35 ИНДЕКС К ПОЗИЦИИ(справочно): 1 Перевод в текущие цены К=6,5 к СМР СМР=6,5 НР, (103,22 руб.): 80%*0,9 от ФОТ СП, (73,11 руб.): 60%*0,85 от ФОТ | 1 шт. | 3 | 52.79 | 47.79 | 1.47 |  | 158.38 | 143.36 | 4.4 |  | 4.968 | 14.9
38 | ФЕРм12-12-001-07 В ред. пр. № 321 Минрегиона РФ | Арматура фланцевая с ручным приводом или без привода водопроводная на условное давление до 4 МПа, диаметр условного прохода: 50 мм КОЭФ. К ПОЗИЦИИ: При ремонте и реконструкции зданий и сооружений работы, аналогичные технологическим процессам в новом строительстве ОЗП=1,15; ЭМ=1,25; ЗПМ=1,25; ТЗ=1,15; ТЗМ=1,25; 2. Производство монтажных работ в существующих зданиях и сооружениях в стесненных условиях: с наличием в зоне производства работ действующего технологического оборудования (станков, установок, кранов и т.п.) или загромождающих предметов (лабораторное оборудование, мебель и т. п.), или движения транспорта по внутрицеховым путям. ОЗП=1,35; ЭМ=1,35; ЗПМ=1,35; ТЗ=1,35; ТЗМ=1,35 ИНДЕКС К ПОЗИЦИИ(справочно): 1 Перевод в текущие цены К=6,5 к СМР СМР=6,5 НР, (43,11 руб.): 80%*0,9 от ФОТ СП, (30,53 руб.): 60%*0,85 от ФОТ | 1 шт. | 1 | 134.89 | 52.12 | 78.72 | 7.75 | 134.89 | 52.12 | 78.72 | 7.75 | 5.4182 | 5.42 | 0.5738 | 0.57
39 | ФЕРм12-12-001-10 В ред. пр. № 321 Минрегиона РФ | Арматура фланцевая с ручным приводом или без привода водопроводная на условное давление до 4 МПа, диаметр условного прохода: 100 мм КОЭФ. К ПОЗИЦИИ: При ремонте и реконструкции зданий и сооружений работы, аналогичные технологическим процессам в новом строительстве ОЗП=1,15; ЭМ=1,25; ЗПМ=1,25; ТЗ=1,15; ТЗМ=1,25; 2. Производство монтажных работ в существующих зданиях и сооружениях в стесненных условиях: с наличием в зоне производства работ действующего технологического оборудования (станков, установок, кранов и т.п.) или загромождающих предметов (лабораторное оборудование, мебель и т. п.), или движения транспорта по внутрицеховым путям. ОЗП=1,35; ЭМ=1,35; ЗПМ=1,35; ТЗ=1,35; ТЗМ=1,35 ИНДЕКС К ПОЗИЦИИ(справочно): 1 Перевод в текущие цены К=6,5 к СМР СМР=6,5 НР, (58,56 руб.): 80%*0,9 от ФОТ СП, (41,48 руб.): 60%*0,85 от ФОТ | 1 шт. | 1 | 227.79 | 66.76 | 149.83 | 14.58 | 227.79 | 66.76 | 149.83 | 14.58 | 6.9397 | 6.94 | 1.08 | 1.08
Электрическая часть
40 | ФЕРп06-02-002-01 В ред. пр. № 321 Минрегиона РФ | Установка компрессорная с центробежным компрессором, воздуходувкой, газодувкой или нагнетателем, мощность электропривода (для машин с паровым приводом принята номинальная мощность), (производительность установки, давление): до 300 кВт (6000 м3/ч; 0,18 МПа) КОЭФ. К ПОЗИЦИИ: При ремонте и реконструкции зданий и сооружений работы, аналогичные технологическим процессам в новом строительстве ОЗП=1,15; ЭМ=1,25; ЗПМ=1,25; ТЗ=1,15; ТЗМ=1,25; 2. Производство монтажных работ в существующих зданиях и сооружениях в стесненных условиях: с наличием в зоне производства работ действующего технологического оборудования (станков, установок, кранов и т.п.) или загромождающих предметов (лабораторное оборудование, мебель и т. п.), или движения транспорта по внутрицеховым путям. ОЗП=1,35; ЭМ=1,35; ЗПМ=1,35; ТЗ=1,35; ТЗМ=1,35 ИНДЕКС К ПОЗИЦИИ(справочно): 1 Перевод в текущие цены К=6,5 к СМР СМР=6,5 НР, (6930,99 руб.): 65%*0,9 от ФОТ СП, (4028,27 руб.): 40%*0,85 от ФОТ | 1 установка | 1 | 11847.84 | 11847.84 |  |  | 11847.84 | 11847.84 |  |  | 962.55 | 962.55
41 | ФЕРм08-03-572-03 В ред. пр. № 321 Минрегиона РФ | Блок управления шкафного исполнения или распределительный пункт (шкаф), устанавливаемый: на стене, высота и ширина до 600х600 мм КОЭФ. К ПОЗИЦИИ: При ремонте и реконструкции зданий и сооружений работы, аналогичные технологическим процессам в новом строительстве ОЗП=1,15; ЭМ=1,25; ЗПМ=1,25; ТЗ=1,15; ТЗМ=1,25; 2. Производство монтажных работ в существующих зданиях и сооружениях в стесненных условиях: с наличием в зоне производства работ действующего технологического оборудования (станков, установок, кранов и т.п.) или загромождающих предметов (лабораторное оборудование, мебель и т. п.), или движения транспорта по внутрицеховым путям. ОЗП=1,35; ЭМ=1,35; ЗПМ=1,35; ТЗ=1,35; ТЗМ=1,35 ИНДЕКС К ПОЗИЦИИ(справочно): 1 Перевод в текущие цены К=6,5 к СМР СМР=6,5 НР, (162,46 руб.): 95%*0,9 от ФОТ СП, (104,98 руб.): 65%*0,85 от ФОТ | 1 шт. | 5 | 264.01 | 35.72 | 51.35 | 2.28 | 1320.07 | 178.62 | 256.75 | 11.39 | 3.6018 | 18.01 | 0.1688 | 0.84
42 | ФЕРм08-02-412-10 В ред. пр. № 321 Минрегиона РФ | Затягивание провода в проложенные трубы и металлические рукава каждого последующего одножильного или многожильного в общей оплетке, суммарное сечение до 35 мм2 КОЭФ. К ПОЗИЦИИ: При ремонте и реконструкции зданий и сооружений работы, аналогичные технологическим процессам в новом строительстве ОЗП=1,15; ЭМ=1,25; ЗПМ=1,25; ТЗ=1,15; ТЗМ=1,25; 2. Производство монтажных работ в существующих зданиях и сооружениях в стесненных условиях: с наличием в зоне производства работ действующего технологического оборудования (станков, установок, кранов и т.п.) или загромождающих предметов (лабораторное оборудование, мебель и т. п.), или движения транспорта по внутрицеховым путям. ОЗП=1,35; ЭМ=1,35; ЗПМ=1,35; ТЗ=1,35; ТЗМ=1,35 ИНДЕКС К ПОЗИЦИИ(справочно): 1 Перевод в текущие цены К=6,5 к СМР СМР=6,5 НР, (78,7 руб.): 95%*0,9 от ФОТ СП, (50,86 руб.): 65%*0,85 от ФОТ | 100 м | 1.1 | 317.3 | 81.86 | 32.67 | 1.82 | 349.03 | 90.05 | 35.94 | 2 | 8.7095 | 9.58 | 0.135 | 0.15
43 | цена поставщика | Кабель ВВГнг-LS 3*2,5 КОЭФ. К ПОЗИЦИИ: 2. Производство монтажных работ в существующих зданиях и сооружениях в стесненных условиях: с наличием в зоне производства работ действующего технологического оборудования (станков, установок, кранов и т.п.) или загромождающих предметов (лабораторное оборудование, мебель и т. п.), или движения транспорта по внутрицеховым путям. ОЗП=1,35; ЭМ=1,35; ЗПМ=1,35; ТЗ=1,35; ТЗМ=1,35 ИНДЕКС К ПОЗИЦИИ(справочно): 1 Перевод в текущие цены К=6,5 к СМР СМР=6,5 | м | 110 | 9 |  |  |  | 990
44 | ФЕРм08-02-409-02 В ред. пр. № 321 Минрегиона РФ | Труба винипластовая по установленным конструкциям, по стенам и колоннам с креплением скобами, диаметр: до 50 мм КОЭФ. К ПОЗИЦИИ: При ремонте и реконструкции зданий и сооружений работы, аналогичные технологическим процессам в новом строительстве ОЗП=1,15; ЭМ=1,25; ЗПМ=1,25; ТЗ=1,15; ТЗМ=1,25; 2. Производство монтажных работ в существующих зданиях и сооружениях в стесненных условиях: с наличием в зоне производства работ действующего технологического оборудования (станков, установок, кранов и т.п.) или загромождающих предметов (лабораторное оборудование, мебель и т. п.), или движения транспорта по внутрицеховым путям. ОЗП=1,35; ЭМ=1,35; ЗПМ=1,35; ТЗ=1,35; ТЗМ=1,35 ИНДЕКС К ПОЗИЦИИ(справочно): 1 Перевод в текущие цены К=6,5 к СМР СМР=6,5 НР, (911,99 руб.): 95%*0,9 от ФОТ СП, (589,33 руб.): 65%*0,85 от ФОТ | 100 м | 1.1 | 3611.37 | 502.02 | 1430.97 | 467.67 | 3972.51 | 552.22 | 1574.06 | 514.44 | 53.406 | 58.75 | 40.2131 | 44.23
45 | ФЕРм08-03-526-01 В ред. пр. № 321 Минрегиона РФ | Автомат одно-, двух-, трехполюсный, устанавливаемый на конструкции: на стене или колонне, на ток до 25 А КОЭФ. К ПОЗИЦИИ: При ремонте и реконструкции зданий и сооружений работы, аналогичные технологическим процессам в новом строительстве ОЗП=1,15; ЭМ=1,25; ЗПМ=1,25; ТЗ=1,15; ТЗМ=1,25; 2. Производство монтажных работ в существующих зданиях и сооружениях в стесненных условиях: с наличием в зоне производства работ действующего технологического оборудования (станков, установок, кранов и т.п.) или загромождающих предметов (лабораторное оборудование, мебель и т. п.), или движения транспорта по внутрицеховым путям. ОЗП=1,35; ЭМ=1,35; ЗПМ=1,35; ТЗ=1,35; ТЗМ=1,35 ИНДЕКС К ПОЗИЦИИ(справочно): 1 Перевод в текущие цены К=6,5 к СМР СМР=6,5 НР, (98,5 руб.): 95%*0,9 от ФОТ СП, (63,65 руб.): 65%*0,85 от ФОТ | 1 шт. | 5 | 264.95 | 23.04 | 1.91 |  | 1324.73 | 115.2 | 9.53 |  | 2.4219 | 12.11
46 | цена поставщика | Автомат одно-, двух-, трехполюсный, устанавливаемый на конструкции: на стене или колонне, на ток до 25 А КОЭФ. К ПОЗИЦИИ: При ремонте и реконструкции зданий и сооружений работы, аналогичные технологическим процессам в новом строительстве ОЗП=1,15; ЭМ=1,25; ЗПМ=1,25; ТЗ=1,15; ТЗМ=1,25; 2. Производство монтажных работ в существующих зданиях и сооружениях в стесненных условиях: с наличием в зоне производства работ действующего технологического оборудования (станков, установок, кранов и т.п.) или загромождающих предметов (лабораторное оборудование, мебель и т. п.), или движения транспорта по внутрицеховым путям. ОЗП=1,35; ЭМ=1,35; ЗПМ=1,35; ТЗ=1,35; ТЗМ=1,35 ИНДЕКС К ПОЗИЦИИ(справочно): 1 Перевод в текущие цены К=6,5 к СМР СМР=6,5 | шт | 5 | 23.47 |  |  |  | 117.35
47 | ФССЦ-113-0415 В ред. пр. № 308 Минрегиона РФ | Труба винипластовая диаметром: 25 мм КОЭФ. К ПОЗИЦИИ: При ремонте и реконструкции зданий и сооружений работы, аналогичные технологическим процессам в новом строительстве ОЗП=1,15; ЭМ=1,25; ЗПМ=1,25; ТЗ=1,15; ТЗМ=1,25; 2. Производство монтажных работ в существующих зданиях и сооружениях в стесненных условиях: с наличием в зоне производства работ действующего технологического оборудования (станков, установок, кранов и т.п.) или загромождающих предметов (лабораторное оборудование, мебель и т. п.), или движения транспорта по внутрицеховым путям. ОЗП=1,35; ЭМ=1,35; ЗПМ=1,35; ТЗ=1,35; ТЗМ=1,35 ИНДЕКС К ПОЗИЦИИ(справочно): 1 Перевод в текущие цены К=6,5 к СМР СМР=6,5 | м | 110 | 5.39 |  |  |  | 592.9
Раздел 2. Материалы неучтенные расценками
48 | цена поставщика | Труба Ф 25 S-3,2 из полипропилена, PN-20, армированная стекловолокном КОЭФ. К ПОЗИЦИИ: Транспортные расходы МАТ=1,02 | м | 10 | 18.36 |  |  |  | 183.6
49 | цена поставщика | Труба Ф 32 S-4,5 из полипропилена, PN-20, армированная стекловолокном КОЭФ. К ПОЗИЦИИ: Транспортные расходы МАТ=1,02 | м | 66 15+10+15+8+18 | 44.37 |  |  |  | 2928.42
50 | цена поставщика | Труба Ф 40 S-6,7 из полипропилена, PN-20, армированная стекловолокном КОЭФ. К ПОЗИЦИИ: Транспортные расходы МАТ=1,02 | м | 78 28+50 | 67.32 |  |  |  | 5250.96
51 | цена поставщика | Угольник полипропиленовый д=32 КОЭФ. К ПОЗИЦИИ: Транспортные расходы МАТ=1,02 | шт | 27 5+5+5+5+7 | 21.18 |  |  |  | 571.73
52 | цена поставщика | Угольник полипропиленовый д=40 КОЭФ. К ПОЗИЦИИ: Транспортные расходы МАТ=1,02 | шт | 12 5+7 | 36.72 |  |  |  | 440.64
53 | цена поставщика | Угольник полипропиленовый переходной д=40*32 КОЭФ. К ПОЗИЦИИ: Транспортные расходы МАТ=1,02 | шт | 2 1+1 | 42.23 |  |  |  | 84.46
54 | цена поставщика | Угольник Ф 25х90, комбинированный, ПП-латунь с наружной резьбой 1/2" КОЭФ. К ПОЗИЦИИ: Транспортные расходы МАТ=1,02 | шт | 2 | 42.23 |  |  |  | 84.46
55 | цена поставщика | Кран шаровой газовый муфта – муфта, рычаг (желтый) ДУ20 КОЭФ. К ПОЗИЦИИ: Транспортные расходы МАТ=1,02 | шт | 7 1+1+1+4 | 768.06 |  |  |  | 5376.42
56 | цена поставщика | Кран шаровой газовый муфта – муфта, рычаг (желтый) ДУ25 КОЭФ. К ПОЗИЦИИ: Транспортные расходы МАТ=1,02 | шт | 8 4+1+1+1+1 | 909.84 |  |  |  | 7278.72
57 | цена поставщика | Кран шаровой газовый муфта – муфта, рычаг (желтый) ДУ32 КОЭФ. К ПОЗИЦИИ: Транспортные расходы МАТ=1,02 | шт | 4 | 714 |  |  |  | 2856
58 | цена поставщика | Соединитель обжимнй Gebo тип АК, 3/4" (27,3) КОЭФ. К ПОЗИЦИИ: Транспортные расходы МАТ=1,02 | шт | 3 1+1+1 | 639.54 |  |  |  | 1918.62
59 | цена поставщика | Соединитель обжимнй Gebo тип АК, 3/4" (26,9) КОЭФ. К ПОЗИЦИИ: Транспортные расходы МАТ=1,02 | шт | 4 1+1+1+1 | 639.54 |  |  |  | 2558.16
60 | цена поставщика | Тройник обжимнй Gebo тип ТК, 3/4" (26,9) КОЭФ. К ПОЗИЦИИ: Транспортные расходы МАТ=1,02 | шт | 3 1+1+1 | 606.9 |  |  |  | 1820.7
61 | цена поставщика | Фильтр IS30 из нержавеющей стали DN20 мм. PN4,0 4,0 Мпа КОЭФ. К ПОЗИЦИИ: Транспортные расходы МАТ=1,02 | шт | 4 1+1+1+1 | 881.28 |  |  |  | 3525.12
62 | цена поставщика | Клапан обратный из НЖ стали серии CVS25 DN-3/4" КОЭФ. К ПОЗИЦИИ: Транспортные расходы МАТ=1,02 | шт | 3 1+1+1 | 829.26 |  |  |  | 2487.78
63 | цена поставщика | Клипса Ф 32 КОЭФ. К ПОЗИЦИИ: Транспортные расходы МАТ=1,02 | шт | 130 10+10+10+50+50 | 20.4 |  |  |  | 2652
64 | цена поставщика | Тройник полипропиленовый переходной Ф 40х25х40 КОЭФ. К ПОЗИЦИИ: Транспортные расходы МАТ=1,02 | шт | 3 | 61.2 |  |  |  | 183.6
65 | цена поставщика | Тройник полипропиленовый переходной Ф 40х32х40 КОЭФ. К ПОЗИЦИИ: Транспортные расходы МАТ=1,02 | шт | 4 1+3 | 68.34 |  |  |  | 273.36
66 | цена поставщика | Тройник полипропиленовый Ф 32 КОЭФ. К ПОЗИЦИИ: Транспортные расходы МАТ=1,02 | шт | 2 1+1 | 26.32 |  |  |  | 52.63
67 | цена поставщика | Тройник полипропиленовый Ф 40 КОЭФ. К ПОЗИЦИИ: Транспортные расходы МАТ=1,02 | шт | 2 1+1 | 26.32 |  |  |  | 52.63
68 | цена поставщика | Крестовина Ф32 одноплоскостная ПП КОЭФ. К ПОЗИЦИИ: Транспортные расходы МАТ=1,02 | шт | 1 | 39.17 |  |  |  | 39.17
69 | цена поставщика | Клапан обратный из НЖ стали серии CVS25 DN-3/4" КОЭФ. К ПОЗИЦИИ: Транспортные расходы МАТ=1,02 | шт | 3 1+1+1 | 831.3 |  |  |  | 2493.9
70 | цена поставщика | Клапан обратный из НЖ стали серии CVS25 DN-1 1/4 КОЭФ. К ПОЗИЦИИ: Транспортные расходы МАТ=1,02 | шт | 1 | 831.3 |  |  |  | 831.3
71 | цена поставщика | Фильтр IS30 из нержавеющей стали DN20 мм. PN4,0 4,0 Мпа. КОЭФ. К ПОЗИЦИИ: Транспортные расходы МАТ=1,02 | шт | 2 1+1 | 881.28 |  |  |  | 1762.56
72 | цена поставщика | Кран шаровой газовый муфта – муфта, рычаг (желтый) ДУ15 КОЭФ. К ПОЗИЦИИ: Транспортные расходы МАТ=1,02 | шт | 5 | 650.76 |  |  |  | 3253.8
73 | цена поставщика | Кран шаровой газовый муфта – муфта, рычаг (желтый) ДУ25 КОЭФ. К ПОЗИЦИИ: Транспортные расходы МАТ=1,02 | шт | 1 | 909.84 |  |  |  | 909.84
74 | цена поставщика | Муфта Ф25 комбинированная ПП-латунь НР 3/4" КОЭФ. К ПОЗИЦИИ: Транспортные расходы МАТ=1,02 | шт | 12 6+6 | 114.24 |  |  |  | 1370.88
75 | цена поставщика | Муфта Ф32 комбинированная ПП-латунь НР 1" КОЭФ. К ПОЗИЦИИ: Транспортные расходы МАТ=1,02 | шт | 4 2+2 | 214.2 |  |  |  | 856.8
76 | цена поставщика | Муфта обжимная Gebo тип АТ, 3/4" (26,9) КОЭФ. К ПОЗИЦИИ: Транспортные расходы МАТ=1,02 | шт | 2 1+1 | 639.54 |  |  |  | 1279.08
77 | цена поставщика | Клипса Ф 40 КОЭФ. К ПОЗИЦИИ: Транспортные расходы МАТ=1,02 | шт | 100 50+50 | 24.48 |  |  |  | 2448
78 | цена поставщика | Пистолет обдувочный КОЭФ. К ПОЗИЦИИ: Транспортные расходы МАТ=1,02 | шт | 4 | 856.8 |  |  |  | 3427.2
79 | цена поставщика | Быстроразъемное соединение в комплекте КОЭФ. К ПОЗИЦИИ: Транспортные расходы МАТ=1,02 | шт | 4 | 367.2 |  |  |  | 1468.8
80 | цена поставщика | Шланг кислородный Ф-9 мм. КОЭФ. К ПОЗИЦИИ: Транспортные расходы МАТ=1,02 | м | 40 | 61.2 |  |  |  | 2448
81 | цена поставщика | Уобразный сетчатый фильтр ДУ20 КОЭФ. К ПОЗИЦИИ: Транспортные расходы МАТ=1,02 | шт | 1 | 448.8 |  |  |  | 448.8
82 | цена поставщика | Уобразный сетчатый фильтр ДУ32 КОЭФ. К ПОЗИЦИИ: Транспортные расходы МАТ=1,02 | шт | 1 | 714 |  |  |  | 714
83 | цена поставщика | Тройник обжимной Gebo тип АТ, Ф40 х 1 1/4" КОЭФ. К ПОЗИЦИИ: Транспортные расходы МАТ=1,02 | шт | 3 | 718.08 |  |  |  | 2154.24
84 | цена поставщика | Тройник обжимной Gebo тип АТ, Ф24,6 х 3/4" КОЭФ. К ПОЗИЦИИ: Транспортные расходы МАТ=1,02 | шт | 1 | 607.92 |  |  |  | 607.92
85 | цена поставщика | Отвод обжимной Gebo 1 1\4" КОЭФ. К ПОЗИЦИИ: Транспортные расходы МАТ=1,02 | шт | 10 | 949.62 |  |  |  | 9496.2
86 | цена поставщика | Муфта Ф40 ПП КОЭФ. К ПОЗИЦИИ: Транспортные расходы МАТ=1,02 | шт | 12 | 24.48 |  |  |  | 293.76
87 | цена поставщика | Муфта Ф32 ПП КОЭФ. К ПОЗИЦИИ: Транспортные расходы МАТ=1,02 | шт | 3 | 13.46 |  |  |  | 40.39
Итоги по смете:
Итоги по Строительным работам
Итоги по позициям, введенным в ценах 2001г.
Сантехнические работы - внутренние (трубопроводы, водопровод, канализация, отопление, газоснабжение, вентиляция и кондиционирование воздуха) | [8 empty] | 11734.77 |  |  |  |  | 344.69 |  | 14.41
Итого | [8 empty] | 11734.77 |  |  |  |  | 344.69 |  | 14.41
Всего с учетом "Перевод в текущие цены К=6,5 к СМР СМР=6,5" | [8 empty] | 76276.01 |  |  |  |  | 344.69 |  | 14.41
Итого по позициям, введенным в текущих ценах | [8 empty] | 76924.65
Итого | [8 empty] | 153200.66 |  |  |  |  | 344.69 |  | 14.41
Итоги по Монтажным работам
Изготовление в построечных условиях металлических и трубопроводных заготовок | [8 empty] | 13449.4 |  |  |  |  | 280.66 |  | 7.58
Монтаж оборудования:
Итого Поз. 8-32, 36-39 | [8 empty] | 69831.77 | 21539.42 | 38099.99 | 2858.57 |  | 4041.91 |  | 228.03
Накладные расходы 80%*0,9 ФОТ (от 24 397,99) | [8 empty] | 17566.55
Сметная прибыль 60%*0,85 ФОТ (от 24 397,99) | [8 empty] | 12442.97
Итого c накладными и см. прибылью | [8 empty] | 99841.29 |  |  |  |  | 4041.91 |  | 228.03
Электромонтажные работы на других объектах:
Итого Поз. 41-47 | [8 empty] | 8666.59 | 936.09 | 1876.28 | 527.83 |  | 98.45 |  | 45.22
Накладные расходы 95%*0,9 ФОТ (от 1 463,92) | [8 empty] | 1251.65
Сметная прибыль 65%*0,85 ФОТ (от 1 463,92) | [8 empty] | 808.82
Итого c накладными и см. прибылью | [8 empty] | 10727.06 |  |  |  |  | 98.45 |  | 45.22
Итого | [8 empty] | 124017.75 |  |  |  |  | 4421.02 |  | 280.83
Всего с учетом "Перевод в текущие цены К=6,5 к СМР СМР=6,5" | [8 empty] | 806115.38 |  |  |  |  | 4421.02 |  | 280.83
Итоги по Прочим затратам
Пусконаладочные работы: 'вхолостую' - 53%, 'под нагрузкой' - 47% | [8 empty] | 22807.1 |  |  |  |  | 962.55
Итого | [8 empty] | 22807.1 |  |  |  |  | 962.55
Всего с учетом "Перевод в текущие цены К=6,5 к СМР СМР=6,5" | [8 empty] | 148246.15 |  |  |  |  | 962.55
Итого | [8 empty] | 1107562.19 |  |  |  |  | 5728.26 |  | 295.24
НДС 18% | [8 empty] | 199361.19
ВСЕГО по смете | [8 empty] | 1306923.38 |  |  |  |  | 5728.26 |  | 295.24
Составил ___________________________
Проверил ___________________________