## Локальная смета
СОГЛАСОВАНО: | [11 empty] | УТВЕРЖДАЮ:
_________________ | [11 empty] | _________________
" _____ " ________________ 200_ г. | [11 empty] | "____" ______________200_ г.
Сметы
(наименование стройки)
ЛОКАЛЬНЫЙ СМЕТНЫЙ РАСЧЕТ №
(локальная смета)
|  | на | Сжатый воздух коррект, Новый объект
(наименование работ и затрат, наименование объекта)
Основание:
|  |  | Сметная стоимость _______________________________________________________________________________________________ | [5 empty] | ___________________________1033,849 |  | тыс.руб.
|  |  | строительных работ _______________________________________________________________________________________________ | [5 empty] | _______________________________________________________________________________________________160,121 |  | тыс.руб.
|  |  | монтажных работ _______________________________________________________________________________________________ | [5 empty] | _______________________________________________________________________________________________587,112 |  | тыс.руб.
|  |  | прочих _______________________________________________________________________________________________ | [5 empty] | _______________________________________________________________________________________________128,910 |  | тыс.руб.
|  |  | Средства на оплату труда _______________________________________________________________________________________________ | [5 empty] | ___________________________0,000 |  | тыс.руб.
|  |  | Сметная трудоемкость _______________________________________________________________________________________________ | [5 empty] | _______________________________________________________________________________________________4823,28 |  | чел.час
Составлен(а) в текущих (прогнозных) ценах по состоянию на _______200_ г.
№ пп | Обоснование | Наименование | Ед. изм. | Кол. | Стоимость единицы, руб. |  |  |  | Общая стоимость, руб. |  |  |  | Т/з осн. раб.на ед. | Т/з осн. раб. Всего | Т/з мех. на ед. | Т/з мех. Всего
[5 empty] | Всего | В том числе |  |  | Всего | В том числе
[6 empty] | Осн.З/п | Эк.Маш | З/пМех |  | Осн.З/п | Эк.Маш | З/пМех
1 | 2 | 3 | 4 | 5 | 6 | 7 | 8 | 9 | 10 | 11 | 12 | 13 | 14 | 15 | 16 | 17
Раздел 1. Ремонтно-строительные работы
1 | ФЕРм38-01-006-08 В ред. пр. № 321 Минрегиона РФ | Изготовление металлических конструкций стоек 3 302,92 = 9 826,33 - 1,06 x 6 154,16 КОЭФ. К ПОЗИЦИИ: 2. Производство монтажных работ в существующих зданиях и сооружениях в стесненных условиях: с наличием в зоне производства работ действующего технологического оборудования (станков, установок, кранов и т.п.) или загромождающих предметов (лабораторное оборудование, мебель и т. п.), или движения транспорта по внутрицеховым путям. ОЗП=1,35; ЭМ=1,35; ЗПМ=1,35; ТЗ=1,35; ТЗМ=1,35 ИНДЕКС К ПОЗИЦИИ(справочно): 1 Перевод в текущие цены К=6,5 к СМР СМР=6,5 НР, (694,25 руб.): 66%*0,9 от ФОТ СП, (645,75 руб.): 65%*0,85 от ФОТ | 1 т конструкций | 0.7 | 4383.72 | 1649.7 | 2519.1 | 19.97 | 3068.6 | 1154.79 | 1763.37 | 13.98 | 175.5 | 122.85 | 1.755 | 1.23
Уд | 1. 101-1139 | Профили гнутые стальные из горячекатаного листового проката марки Ст3сп, нормальной точности прокатки, немерной длины толщиной 7-8 мм | т | 1,06 0,742 | 6154.16 |  |  |  | 4566.39
2 | цена поставщика | Металлоконструкции стоек КОЭФ. К ПОЗИЦИИ: 2. Производство монтажных работ в существующих зданиях и сооружениях в стесненных условиях: с наличием в зоне производства работ действующего технологического оборудования (станков, установок, кранов и т.п.) или загромождающих предметов (лабораторное оборудование, мебель и т. п.), или движения транспорта по внутрицеховым путям. ОЗП=1,35; ЭМ=1,35; ЗПМ=1,35; ТЗ=1,35; ТЗМ=1,35 ИНДЕКС К ПОЗИЦИИ(справочно): 1 Перевод в текущие цены К=6,5 к СМР СМР=6,5 | т | 0.7 | 5867 |  |  |  | 4106.9
3 | ФЕРм12-01-008-03 В ред. пр. № 321 Минрегиона РФ | Трубопровод в дизельных, насосно-компрессорных, парокотельных и т.п., монтируемый из труб и готовых деталей, на условное давление не более 2,5 МПа, диаметр труб наружный: 25 мм КОЭФ. К ПОЗИЦИИ: 2. Производство монтажных работ в существующих зданиях и сооружениях в стесненных условиях: с наличием в зоне производства работ действующего технологического оборудования (станков, установок, кранов и т.п.) или загромождающих предметов (лабораторное оборудование, мебель и т. п.), или движения транспорта по внутрицеховым путям. ОЗП=1,35; ЭМ=1,35; ЗПМ=1,35; ТЗ=1,35; ТЗМ=1,35 ИНДЕКС К ПОЗИЦИИ(справочно): 1 Перевод в текущие цены К=6,5 к СМР СМР=6,5 НР, (514,4 руб.): 80%*0,9 от ФОТ СП, (364,37 руб.): 60%*0,85 от ФОТ | 100 м трубопровода | 0.23 | 9893.51 | 2571.43 | 7176.18 | 534.86 | 2275.51 | 591.43 | 1650.52 | 123.02 | 267.3 | 61.48 | 40.581 | 9.33
4 | ФЕРм12-01-008-04 В ред. пр. № 321 Минрегиона РФ | Трубопровод в дизельных, насосно-компрессорных, парокотельных и т.п., монтируемый из труб и готовых деталей, на условное давление не более 2,5 МПа, диаметр труб наружный: 32 мм КОЭФ. К ПОЗИЦИИ: 2. Производство монтажных работ в существующих зданиях и сооружениях в стесненных условиях: с наличием в зоне производства работ действующего технологического оборудования (станков, установок, кранов и т.п.) или загромождающих предметов (лабораторное оборудование, мебель и т. п.), или движения транспорта по внутрицеховым путям. ОЗП=1,35; ЭМ=1,35; ЗПМ=1,35; ТЗ=1,35; ТЗМ=1,35 ИНДЕКС К ПОЗИЦИИ(справочно): 1 Перевод в текущие цены К=6,5 к СМР СМР=6,5 НР, (639,32 руб.): 80%*0,9 от ФОТ СП, (452,85 руб.): 60%*0,85 от ФОТ | 100 м трубопровода | 0.28 | 10034.23 | 2636.36 | 7225.74 | 534.86 | 2809.58 | 738.18 | 2023.21 | 149.76 | 274.05 | 76.73 | 40.581 | 11.36
5 | ФЕРм12-01-008-06 В ред. пр. № 321 Минрегиона РФ | Трубопровод в дизельных, насосно-компрессорных, парокотельных и т.п., монтируемый из труб и готовых деталей, на условное давление не более 2,5 МПа, диаметр труб наружный: 45 мм КОЭФ. К ПОЗИЦИИ: 2. Производство монтажных работ в существующих зданиях и сооружениях в стесненных условиях: с наличием в зоне производства работ действующего технологического оборудования (станков, установок, кранов и т.п.) или загромождающих предметов (лабораторное оборудование, мебель и т. п.), или движения транспорта по внутрицеховым путям. ОЗП=1,35; ЭМ=1,35; ЗПМ=1,35; ТЗ=1,35; ТЗМ=1,35 ИНДЕКС К ПОЗИЦИИ(справочно): 1 Перевод в текущие цены К=6,5 к СМР СМР=6,5 НР, (1340,09 руб.): 80%*0,9 от ФОТ СП, (949,23 руб.): 60%*0,85 от ФОТ | 100 м трубопровода | 0.5 | 11738.62 | 3077.92 | 8425.57 | 644.53 | 5869.31 | 1538.96 | 4212.78 | 322.27 | 319.95 | 159.98 | 48.681 | 24.34
6 | ФЕРм12-01-008-07 В ред. пр. № 321 Минрегиона РФ | Трубопровод в дизельных, насосно-компрессорных, парокотельных и т.п., монтируемый из труб и готовых деталей, на условное давление не более 2,5 МПа, диаметр труб наружный: 57 мм КОЭФ. К ПОЗИЦИИ: 2. Производство монтажных работ в существующих зданиях и сооружениях в стесненных условиях: с наличием в зоне производства работ действующего технологического оборудования (станков, установок, кранов и т.п.) или загромождающих предметов (лабораторное оборудование, мебель и т. п.), или движения транспорта по внутрицеховым путям. ОЗП=1,35; ЭМ=1,35; ЗПМ=1,35; ТЗ=1,35; ТЗМ=1,35 ИНДЕКС К ПОЗИЦИИ(справочно): 1 Перевод в текущие цены К=6,5 к СМР СМР=6,5 НР, (283,67 руб.): 80%*0,9 от ФОТ СП, (200,93 руб.): 60%*0,85 от ФОТ | 100 м трубопровода | 0.1 | 12179.32 | 3285.71 | 8565.16 | 654.18 | 1217.93 | 328.57 | 856.52 | 65.42 | 341.55 | 34.16 | 49.41 | 4.94
7 | ФЕРм12-01-008-11 В ред. пр. № 321 Минрегиона РФ | Трубопровод в дизельных, насосно-компрессорных, парокотельных и т.п., монтируемый из труб и готовых деталей, на условное давление не более 2,5 МПа, диаметр труб наружный: 133 мм КОЭФ. К ПОЗИЦИИ: 2. Производство монтажных работ в существующих зданиях и сооружениях в стесненных условиях: с наличием в зоне производства работ действующего технологического оборудования (станков, установок, кранов и т.п.) или загромождающих предметов (лабораторное оборудование, мебель и т. п.), или движения транспорта по внутрицеховым путям. ОЗП=1,35; ЭМ=1,35; ЗПМ=1,35; ТЗ=1,35; ТЗМ=1,35 ИНДЕКС К ПОЗИЦИИ(справочно): 1 Перевод в текущие цены К=6,5 к СМР СМР=6,5 НР, (233,61 руб.): 80%*0,9 от ФОТ СП, (165,47 руб.): 60%*0,85 от ФОТ | 100 м трубопровода | 0.06 | 17631.99 | 4441.55 | 12559.7 | 966.25 | 1057.92 | 266.49 | 753.58 | 57.97 | 461.7 | 27.7 | 73.035 | 4.38
8 | цена поставщика | Трубы водопроводные оцинкованные d=25 166/1,18/6,5 КОЭФ. К ПОЗИЦИИ: 2. Производство монтажных работ в существующих зданиях и сооружениях в стесненных условиях: с наличием в зоне производства работ действующего технологического оборудования (станков, установок, кранов и т.п.) или загромождающих предметов (лабораторное оборудование, мебель и т. п.), или движения транспорта по внутрицеховым путям. ОЗП=1,35; ЭМ=1,35; ЗПМ=1,35; ТЗ=1,35; ТЗМ=1,35 ИНДЕКС К ПОЗИЦИИ(справочно): 1 Перевод в текущие цены К=6,5 к СМР СМР=6,5 | м | 23 | 21.64 |  |  |  | 497.72
9 | цена поставщика | Трубы водопроводные оцинкованные d=32 200/1,18/6,5 КОЭФ. К ПОЗИЦИИ: 2. Производство монтажных работ в существующих зданиях и сооружениях в стесненных условиях: с наличием в зоне производства работ действующего технологического оборудования (станков, установок, кранов и т.п.) или загромождающих предметов (лабораторное оборудование, мебель и т. п.), или движения транспорта по внутрицеховым путям. ОЗП=1,35; ЭМ=1,35; ЗПМ=1,35; ТЗ=1,35; ТЗМ=1,35 ИНДЕКС К ПОЗИЦИИ(справочно): 1 Перевод в текущие цены К=6,5 к СМР СМР=6,5 | м | 28 | 26.07 |  |  |  | 729.96
10 | цена поставщика | Трубы водопроводные оцинкованные d=45 290/1,18/6,5 КОЭФ. К ПОЗИЦИИ: 2. Производство монтажных работ в существующих зданиях и сооружениях в стесненных условиях: с наличием в зоне производства работ действующего технологического оборудования (станков, установок, кранов и т.п.) или загромождающих предметов (лабораторное оборудование, мебель и т. п.), или движения транспорта по внутрицеховым путям. ОЗП=1,35; ЭМ=1,35; ЗПМ=1,35; ТЗ=1,35; ТЗМ=1,35 ИНДЕКС К ПОЗИЦИИ(справочно): 1 Перевод в текущие цены К=6,5 к СМР СМР=6,5 | м | 50 | 37.81 |  |  |  | 1890.5
11 | цена поставщика | Трубы водопроводные оцинкованные d=57 377/1,18/6,5 КОЭФ. К ПОЗИЦИИ: 2. Производство монтажных работ в существующих зданиях и сооружениях в стесненных условиях: с наличием в зоне производства работ действующего технологического оборудования (станков, установок, кранов и т.п.) или загромождающих предметов (лабораторное оборудование, мебель и т. п.), или движения транспорта по внутрицеховым путям. ОЗП=1,35; ЭМ=1,35; ЗПМ=1,35; ТЗ=1,35; ТЗМ=1,35 ИНДЕКС К ПОЗИЦИИ(справочно): 1 Перевод в текущие цены К=6,5 к СМР СМР=6,5 | м | 10 | 49.15 |  |  |  | 491.5
12 | цена поставщика | Трубы водопроводные оцинкованные d=114 935/1,18/6,5 КОЭФ. К ПОЗИЦИИ: 2. Производство монтажных работ в существующих зданиях и сооружениях в стесненных условиях: с наличием в зоне производства работ действующего технологического оборудования (станков, установок, кранов и т.п.) или загромождающих предметов (лабораторное оборудование, мебель и т. п.), или движения транспорта по внутрицеховым путям. ОЗП=1,35; ЭМ=1,35; ЗПМ=1,35; ТЗ=1,35; ТЗМ=1,35 ИНДЕКС К ПОЗИЦИИ(справочно): 1 Перевод в текущие цены К=6,5 к СМР СМР=6,5 | м | 6 | 121.9 |  |  |  | 731.4
13 | цена поставщика | Отвод оцинкованный d=45 45/1,18/6,5 КОЭФ. К ПОЗИЦИИ: 2. Производство монтажных работ в существующих зданиях и сооружениях в стесненных условиях: с наличием в зоне производства работ действующего технологического оборудования (станков, установок, кранов и т.п.) или загромождающих предметов (лабораторное оборудование, мебель и т. п.), или движения транспорта по внутрицеховым путям. ОЗП=1,35; ЭМ=1,35; ЗПМ=1,35; ТЗ=1,35; ТЗМ=1,35 ИНДЕКС К ПОЗИЦИИ(справочно): 1 Перевод в текущие цены К=6,5 к СМР СМР=6,5 | м | 3 | 5.86 |  |  |  | 17.58
14 | цена поставщика | Отвод оцинкованный d=57 7,82/1,18/6,5 КОЭФ. К ПОЗИЦИИ: 2. Производство монтажных работ в существующих зданиях и сооружениях в стесненных условиях: с наличием в зоне производства работ действующего технологического оборудования (станков, установок, кранов и т.п.) или загромождающих предметов (лабораторное оборудование, мебель и т. п.), или движения транспорта по внутрицеховым путям. ОЗП=1,35; ЭМ=1,35; ЗПМ=1,35; ТЗ=1,35; ТЗМ=1,35 ИНДЕКС К ПОЗИЦИИ(справочно): 1 Перевод в текущие цены К=6,5 к СМР СМР=6,5 | м | 4 | 7.82 |  |  |  | 31.28
15 | цена поставщика | Отвод оцинкованный d=114 264/1,18/6,5 КОЭФ. К ПОЗИЦИИ: 2. Производство монтажных работ в существующих зданиях и сооружениях в стесненных условиях: с наличием в зоне производства работ действующего технологического оборудования (станков, установок, кранов и т.п.) или загромождающих предметов (лабораторное оборудование, мебель и т. п.), или движения транспорта по внутрицеховым путям. ОЗП=1,35; ЭМ=1,35; ЗПМ=1,35; ТЗ=1,35; ТЗМ=1,35 ИНДЕКС К ПОЗИЦИИ(справочно): 1 Перевод в текущие цены К=6,5 к СМР СМР=6,5 | м | 4 | 34.42 |  |  |  | 137.68
16 | цена поставщика | Фланец d=45 258/1,18/6,5 КОЭФ. К ПОЗИЦИИ: 2. Производство монтажных работ в существующих зданиях и сооружениях в стесненных условиях: с наличием в зоне производства работ действующего технологического оборудования (станков, установок, кранов и т.п.) или загромождающих предметов (лабораторное оборудование, мебель и т. п.), или движения транспорта по внутрицеховым путям. ОЗП=1,35; ЭМ=1,35; ЗПМ=1,35; ТЗ=1,35; ТЗМ=1,35 ИНДЕКС К ПОЗИЦИИ(справочно): 1 Перевод в текущие цены К=6,5 к СМР СМР=6,5 | м | 6 | 33.64 |  |  |  | 201.84
17 | цена поставщика | Фланец d=57 322/1,18/6,5 КОЭФ. К ПОЗИЦИИ: 2. Производство монтажных работ в существующих зданиях и сооружениях в стесненных условиях: с наличием в зоне производства работ действующего технологического оборудования (станков, установок, кранов и т.п.) или загромождающих предметов (лабораторное оборудование, мебель и т. п.), или движения транспорта по внутрицеховым путям. ОЗП=1,35; ЭМ=1,35; ЗПМ=1,35; ТЗ=1,35; ТЗМ=1,35 ИНДЕКС К ПОЗИЦИИ(справочно): 1 Перевод в текущие цены К=6,5 к СМР СМР=6,5 | м | 2 | 41.98 |  |  |  | 83.96
18 | цена поставщика | Фланец d=114 707/1,18/6,5 КОЭФ. К ПОЗИЦИИ: 2. Производство монтажных работ в существующих зданиях и сооружениях в стесненных условиях: с наличием в зоне производства работ действующего технологического оборудования (станков, установок, кранов и т.п.) или загромождающих предметов (лабораторное оборудование, мебель и т. п.), или движения транспорта по внутрицеховым путям. ОЗП=1,35; ЭМ=1,35; ЗПМ=1,35; ТЗ=1,35; ТЗМ=1,35 ИНДЕКС К ПОЗИЦИИ(справочно): 1 Перевод в текущие цены К=6,5 к СМР СМР=6,5 | м | 2 | 92.18 |  |  |  | 184.36
19 | цена поставщика | Затвор поворотный дисковый межфланцевый d=40 2087,7/1,18/6,5 КОЭФ. К ПОЗИЦИИ: 2. Производство монтажных работ в существующих зданиях и сооружениях в стесненных условиях: с наличием в зоне производства работ действующего технологического оборудования (станков, установок, кранов и т.п.) или загромождающих предметов (лабораторное оборудование, мебель и т. п.), или движения транспорта по внутрицеховым путям. ОЗП=1,35; ЭМ=1,35; ЗПМ=1,35; ТЗ=1,35; ТЗМ=1,35 ИНДЕКС К ПОЗИЦИИ(справочно): 1 Перевод в текущие цены К=6,5 к СМР СМР=6,5 | шт | 3 | 272.19 |  |  |  | 816.57
20 | цена поставщика | Затвор поворотный дисковый межфланцевый d=50 2273,82/1,18/6,5 КОЭФ. К ПОЗИЦИИ: 2. Производство монтажных работ в существующих зданиях и сооружениях в стесненных условиях: с наличием в зоне производства работ действующего технологического оборудования (станков, установок, кранов и т.п.) или загромождающих предметов (лабораторное оборудование, мебель и т. п.), или движения транспорта по внутрицеховым путям. ОЗП=1,35; ЭМ=1,35; ЗПМ=1,35; ТЗ=1,35; ТЗМ=1,35 ИНДЕКС К ПОЗИЦИИ(справочно): 1 Перевод в текущие цены К=6,5 к СМР СМР=6,5 | м | 1 | 296.46 |  |  |  | 296.46
21 | цена поставщика | Затвор поворотный дисковый межфланцевый d=100 3520,4/1,18/6,5 КОЭФ. К ПОЗИЦИИ: 2. Производство монтажных работ в существующих зданиях и сооружениях в стесненных условиях: с наличием в зоне производства работ действующего технологического оборудования (станков, установок, кранов и т.п.) или загромождающих предметов (лабораторное оборудование, мебель и т. п.), или движения транспорта по внутрицеховым путям. ОЗП=1,35; ЭМ=1,35; ЗПМ=1,35; ТЗ=1,35; ТЗМ=1,35 ИНДЕКС К ПОЗИЦИИ(справочно): 1 Перевод в текущие цены К=6,5 к СМР СМР=6,5 | м | 1 | 458.98 |  |  |  | 458.98
22 | ФЕРм12-11-005-01 В ред. пр. № 321 Минрегиона РФ | Врезка трубопровода условным давлением 2,5 МПа в действующие магистрали, диаметр наружный врезаемой трубы: 57 мм КОЭФ. К ПОЗИЦИИ: 2. Производство монтажных работ в существующих зданиях и сооружениях в стесненных условиях: с наличием в зоне производства работ действующего технологического оборудования (станков, установок, кранов и т.п.) или загромождающих предметов (лабораторное оборудование, мебель и т. п.), или движения транспорта по внутрицеховым путям. ОЗП=1,35; ЭМ=1,35; ЗПМ=1,35; ТЗ=1,35; ТЗМ=1,35 ИНДЕКС К ПОЗИЦИИ(справочно): 1 Перевод в текущие цены К=6,5 к СМР СМР=6,5 НР, (317,57 руб.): 80%*0,9 от ФОТ СП, (224,95 руб.): 60%*0,85 от ФОТ | 1 врезка | 4 | 127.52 | 110.27 | 8.61 |  | 510.08 | 441.07 | 34.45 |  | 10.8 | 43.2
23 | ФЕРм12-11-006-01 В ред. пр. № 321 Минрегиона РФ | Присоединение трубопровода условным давлением до 2,5 МПа к действующей магистрали, диаметр наружный присоединяемой трубы: 57 мм КОЭФ. К ПОЗИЦИИ: 2. Производство монтажных работ в существующих зданиях и сооружениях в стесненных условиях: с наличием в зоне производства работ действующего технологического оборудования (станков, установок, кранов и т.п.) или загромождающих предметов (лабораторное оборудование, мебель и т. п.), или движения транспорта по внутрицеховым путям. ОЗП=1,35; ЭМ=1,35; ЗПМ=1,35; ТЗ=1,35; ТЗМ=1,35 ИНДЕКС К ПОЗИЦИИ(справочно): 1 Перевод в текущие цены К=6,5 к СМР СМР=6,5 НР, (1830,96 руб.): 80%*0,9 от ФОТ СП, (1296,93 руб.): 60%*0,85 от ФОТ | 1 присоединение | 26 | 109.6 | 97.81 | 5.29 |  | 2849.59 | 2543 | 137.59 |  | 9.45 | 245.7
24 | ФЕР46-03-001-01 В ред. пр. № 253 Минрегиона РФ | Сверление кольцевыми алмазными сверлами в железобетонных конструкциях с применением охлаждающей жидкости (воды) вертикальных отверстий глубиной 200 мм диаметром: 20 мм КОЭФ. К ПОЗИЦИИ: 2. Производство монтажных работ в существующих зданиях и сооружениях в стесненных условиях: с наличием в зоне производства работ действующего технологического оборудования (станков, установок, кранов и т.п.) или загромождающих предметов (лабораторное оборудование, мебель и т. п.), или движения транспорта по внутрицеховым путям. ОЗП=1,35; ЭМ=1,35; ЗПМ=1,35; ТЗ=1,35; ТЗМ=1,35 ИНДЕКС К ПОЗИЦИИ(справочно): 1 Перевод в текущие цены К=6,5 к СМР СМР=6,5 НР, (114,4 руб.): 110%*0,9 от ФОТ СП, (68,76 руб.): 70%*0,85 от ФОТ | 100 отверстий | 0,24 24/100 | 2342.58 | 224.68 | 976.77 | 256.82 | 562.22 | 53.92 | 234.42 | 61.64 | 23.355 | 5.61 | 22.14 | 5.31
25 | ФЕР06-01-015-01 В ред. пр. № 253 Минрегиона РФ | Установка анкерных болтов: в готовые гнезда с заделкой длиной до 1 м КОЭФ. К ПОЗИЦИИ: 2. Производство монтажных работ в существующих зданиях и сооружениях в стесненных условиях: с наличием в зоне производства работ действующего технологического оборудования (станков, установок, кранов и т.п.) или загромождающих предметов (лабораторное оборудование, мебель и т. п.), или движения транспорта по внутрицеховым путям. ОЗП=1,35; ЭМ=1,35; ЗПМ=1,35; ТЗ=1,35; ТЗМ=1,35 ИНДЕКС К ПОЗИЦИИ(справочно): 1 Перевод в текущие цены К=6,5 к СМР СМР=6,5 НР, (35,65 руб.): 105%*0,9 от ФОТ СП, (20,85 руб.): 65%*0,85 от ФОТ | 1 т | 0.01 | 13952.63 | 3767.84 | 81.34 | 4.56 | 139.53 | 37.68 | 0.81 | 0.05 | 425.2635 | 4.25 | 0.3375
26 | ФЕР20-02-020-02 В ред. пр. № 253 Минрегиона РФ | Установка виброопор номер 39 КОЭФ. К ПОЗИЦИИ: 2. Производство монтажных работ в существующих зданиях и сооружениях в стесненных условиях: с наличием в зоне производства работ действующего технологического оборудования (станков, установок, кранов и т.п.) или загромождающих предметов (лабораторное оборудование, мебель и т. п.), или движения транспорта по внутрицеховым путям. ОЗП=1,35; ЭМ=1,35; ЗПМ=1,35; ТЗ=1,35; ТЗМ=1,35 ИНДЕКС К ПОЗИЦИИ(справочно): 1 Перевод в текущие цены К=6,5 к СМР СМР=6,5 НР, (40,73 руб.): 128%*0,9 от ФОТ СП, (24,95 руб.): 83%*0,85 от ФОТ | 10 виброизоляторов | 0,6 6/10 | 96.04 | 58.93 | 1.17 |  | 57.63 | 35.36 | 0.7 |  | 5.94 | 3.56
27 | ФЕРм07-02-017-01 В ред. пр. № 321 Минрегиона РФ | Демонтаж: Компрессор винтовой, масса 2 т КОЭФ. К ПОЗИЦИИ: Коэффициент изменения расчетной массы оборудования К=0,7 ОЗП=0,3; ЭМ=0,3; ЗПМ=0,3; МАТ=0,3 к расх.; ТЗМ=0,3 (1-й уровень); Демонтаж оборудования, которое подлежит дальнейшему использованию, со снятием с места установки, необходимой (частичной) разборкой и консервированием с целью длительного или кратковременною хранения ОЗП=0,7; ЭМ=0,7 к расх.; ЗПМ=0,7; МАТ=0 к расх.; ТЗ=0,7; ТЗМ=0,7 (2-й уровень); 2. Производство монтажных работ в существующих зданиях и сооружениях в стесненных условиях: с наличием в зоне производства работ действующего технологического оборудования (станков, установок, кранов и т.п.) или загромождающих предметов (лабораторное оборудование, мебель и т. п.), или движения транспорта по внутрицеховым путям. ОЗП=1,35; ЭМ=1,35; ЗПМ=1,35; ТЗ=1,35; ТЗМ=1,35 (2-й уровень) ИНДЕКС К ПОЗИЦИИ(справочно): 1 Перевод в текущие цены К=6,5 к СМР СМР=6,5 НР, (750,31 руб.): 80%*0,9 от ФОТ СП, (531,47 руб.): 60%*0,85 от ФОТ | 1 компл. | 1 | 2145.77 | 948.76 | 1197.01 | 93.34 | 2145.77 | 948.76 | 1197.01 | 93.34 | 309.75 | 309.75 | 7.8435 | 7.84
28 | ФЕРм07-02-017-01 В ред. пр. № 321 Минрегиона РФ | Компрессор винтовой, масса 10,7 т КОЭФ. К ПОЗИЦИИ: Коэффициент изменения расчетной массы оборудования К=0,7 ОЗП=0,3; ЭМ=0,3; ЗПМ=0,3; МАТ=0,3 к расх.; ТЗМ=0,3; 2. Производство монтажных работ в существующих зданиях и сооружениях в стесненных условиях: с наличием в зоне производства работ действующего технологического оборудования (станков, установок, кранов и т.п.) или загромождающих предметов (лабораторное оборудование, мебель и т. п.), или движения транспорта по внутрицеховым путям. ОЗП=1,35; ЭМ=1,35; ЗПМ=1,35; ТЗ=1,35; ТЗМ=1,35 ИНДЕКС К ПОЗИЦИИ(справочно): 1 Перевод в текущие цены К=6,5 к СМР СМР=6,5 НР, (5788,13 руб.): 80%*0,9 от ФОТ СП, (4099,93 руб.): 60%*0,85 от ФОТ | 1 компл. | 6 | 3266.71 | 1219.84 | 1539.01 | 120.01 | 19600.25 | 7319.04 | 9234.05 | 720.03 | 398.25 | 2389.5 | 10.0845 | 60.51
29 | ФЕРм37-02-013-03 В ред. пр. № 321 Минрегиона РФ | Установка электролебедки без подъема, тяговое усилие: 20 кН (2 тс) КОЭФ. К ПОЗИЦИИ: 2. Производство монтажных работ в существующих зданиях и сооружениях в стесненных условиях: с наличием в зоне производства работ действующего технологического оборудования (станков, установок, кранов и т.п.) или загромождающих предметов (лабораторное оборудование, мебель и т. п.), или движения транспорта по внутрицеховым путям. ОЗП=1,35; ЭМ=1,35; ЗПМ=1,35; ТЗ=1,35; ТЗМ=1,35 ИНДЕКС К ПОЗИЦИИ(справочно): 1 Перевод в текущие цены К=6,5 к СМР СМР=6,5 НР, (394,88 руб.): 80%*0,9 от ФОТ СП, (279,71 руб.): 60%*0,85 от ФОТ | 1 электролебедка | 6 | 529.27 | 57.69 | 470.73 | 33.72 | 3175.6 | 346.11 | 2824.39 | 202.34 | 7.0605 | 42.36 | 2.4975 | 14.99
30 | ФЕРм37-02-013-37 В ред. пр. № 321 Минрегиона РФ | Снятие электролебедки, тяговое усилие: 20 кН (2 тс) КОЭФ. К ПОЗИЦИИ: 2. Производство монтажных работ в существующих зданиях и сооружениях в стесненных условиях: с наличием в зоне производства работ действующего технологического оборудования (станков, установок, кранов и т.п.) или загромождающих предметов (лабораторное оборудование, мебель и т. п.), или движения транспорта по внутрицеховым путям. ОЗП=1,35; ЭМ=1,35; ЗПМ=1,35; ТЗ=1,35; ТЗМ=1,35 ИНДЕКС К ПОЗИЦИИ(справочно): 1 Перевод в текущие цены К=6,5 к СМР СМР=6,5 НР, (283,32 руб.): 80%*0,9 от ФОТ СП, (200,69 руб.): 60%*0,85 от ФОТ | 1 электролебедка | 6 | 446.01 | 39.7 | 405.72 | 25.88 | 2676.05 | 238.22 | 2434.29 | 155.28 | 4.86 | 29.16 | 1.917 | 11.5
31 | ФЕР16-04-002-02 В ред. пр. № 253 Минрегиона РФ | Прокладка трубопроводов водоснабжения из напорных полиэтиленовых труб низкого давления среднего типа наружным диаметром: 25 мм 2 374,97 = 2 918,99 - 9,29 x 58,56 КОЭФ. К ПОЗИЦИИ: При ремонте и реконструкции зданий и сооружений работы, аналогичные технологическим процессам в новом строительстве ОЗП=1,15; ЭМ=1,25; ЗПМ=1,25; ТЗ=1,15; ТЗМ=1,25; 2. Производство монтажных работ в существующих зданиях и сооружениях в стесненных условиях: с наличием в зоне производства работ действующего технологического оборудования (станков, установок, кранов и т.п.) или загромождающих предметов (лабораторное оборудование, мебель и т. п.), или движения транспорта по внутрицеховым путям. ОЗП=1,35; ЭМ=1,35; ЗПМ=1,35; ТЗ=1,35; ТЗМ=1,35 ИНДЕКС К ПОЗИЦИИ(справочно): 1 Перевод в текущие цены К=6,5 к СМР СМР=6,5 НР, (287,01 руб.): 128%*0,9 от ФОТ СП, (175,77 руб.): 83%*0,85 от ФОТ | 100 м трубопровода | 0.1 | 3772.39 | 2304.58 | 1416.94 | 186.81 | 377.24 | 230.46 | 141.69 | 18.68 | 232.3161 | 23.23 | 13.8375 | 1.38
Уд | 1. 507-0588 | Трубы напорные из полиэтилена низкого давления среднего типа, наружным диаметром 25 мм | 10 м | 9,29 0,929 | 58.56 |  |  |  | 54.4
32 | ФЕР16-04-002-03 В ред. пр. № 253 Минрегиона РФ | Прокладка трубопроводов водоснабжения из напорных полиэтиленовых труб низкого давления среднего типа наружным диаметром: 32 мм 1 744,80 = 2 489,20 - 9,38 x 79,36 КОЭФ. К ПОЗИЦИИ: При ремонте и реконструкции зданий и сооружений работы, аналогичные технологическим процессам в новом строительстве ОЗП=1,15; ЭМ=1,25; ЗПМ=1,25; ТЗ=1,15; ТЗМ=1,25; 2. Производство монтажных работ в существующих зданиях и сооружениях в стесненных условиях: с наличием в зоне производства работ действующего технологического оборудования (станков, установок, кранов и т.п.) или загромождающих предметов (лабораторное оборудование, мебель и т. п.), или движения транспорта по внутрицеховым путям. ОЗП=1,35; ЭМ=1,35; ЗПМ=1,35; ТЗ=1,35; ТЗМ=1,35 ИНДЕКС К ПОЗИЦИИ(справочно): 1 Перевод в текущие цены К=6,5 к СМР СМР=6,5 НР, (1507,98 руб.): 128%*0,9 от ФОТ СП, (923,51 руб.): 83%*0,85 от ФОТ | 100 м трубопровода | 0,66 0,15+0,1+0,15+0,08+0,18 | 2750.15 | 1875.82 | 829.1 | 107.53 | 1815.1 | 1238.04 | 547.21 | 70.97 | 189.0945 | 124.8 | 7.965 | 5.26
Уд | 1. 507-0589 | Трубы напорные из полиэтилена низкого давления среднего типа, наружным диаметром 32 мм | 10 м | 9,38 6,191 | 79.36 |  |  |  | 491.3
33 | ФЕР16-04-002-04 В ред. пр. № 253 Минрегиона РФ | Прокладка трубопроводов водоснабжения из напорных полиэтиленовых труб низкого давления среднего типа наружным диаметром: 40 мм 2 313,40 = 3 350,85 - 9,37 x 110,72 КОЭФ. К ПОЗИЦИИ: При ремонте и реконструкции зданий и сооружений работы, аналогичные технологическим процессам в новом строительстве ОЗП=1,15; ЭМ=1,25; ЗПМ=1,25; ТЗ=1,15; ТЗМ=1,25; 2. Производство монтажных работ в существующих зданиях и сооружениях в стесненных условиях: с наличием в зоне производства работ действующего технологического оборудования (станков, установок, кранов и т.п.) или загромождающих предметов (лабораторное оборудование, мебель и т. п.), или движения транспорта по внутрицеховым путям. ОЗП=1,35; ЭМ=1,35; ЗПМ=1,35; ТЗ=1,35; ТЗМ=1,35 ИНДЕКС К ПОЗИЦИИ(справочно): 1 Перевод в текущие цены К=6,5 к СМР СМР=6,5 НР, (2368,15 руб.): 128%*0,9 от ФОТ СП, (1450,29 руб.): 83%*0,85 от ФОТ | 100 м трубопровода | 0,78 0,28+0,5 | 3627.86 | 2501.09 | 1041.64 | 134.41 | 2829.73 | 1950.85 | 812.48 | 104.84 | 252.126 | 196.66 | 9.9562 | 7.77
Уд | 1. 507-0590 | Трубы напорные из полиэтилена низкого давления среднего типа, наружным диаметром 40 мм | 10 м | 9,37 7,309 | 110.72 |  |  |  | 809.21
Электрическая часть
34 | ФЕРп06-02-002-01 В ред. пр. № 321 Минрегиона РФ | Установка компрессорная с центробежным компрессором, воздуходувкой, газодувкой или нагнетателем, мощность электропривода (для машин с паровым приводом принята номинальная мощность), (производительность установки, давление): до 300 кВт (6000 м3/ч; 0,18 МПа) КОЭФ. К ПОЗИЦИИ: 2. Производство монтажных работ в существующих зданиях и сооружениях в стесненных условиях: с наличием в зоне производства работ действующего технологического оборудования (станков, установок, кранов и т.п.) или загромождающих предметов (лабораторное оборудование, мебель и т. п.), или движения транспорта по внутрицеховым путям. ОЗП=1,35; ЭМ=1,35; ЗПМ=1,35; ТЗ=1,35; ТЗМ=1,35 ИНДЕКС К ПОЗИЦИИ(справочно): 1 Перевод в текущие цены К=6,5 к СМР СМР=6,5 НР, (6026,95 руб.): 65%*0,9 от ФОТ СП, (3502,84 руб.): 40%*0,85 от ФОТ | 1 установка | 1 | 10302.47 | 10302.47 |  |  | 10302.47 | 10302.47 |  |  | 837 | 837
35 | ФЕРм08-03-572-03 В ред. пр. № 321 Минрегиона РФ | Блок управления шкафного исполнения или распределительный пункт (шкаф), устанавливаемый: на стене, высота и ширина до 600х600 мм КОЭФ. К ПОЗИЦИИ: 2. Производство монтажных работ в существующих зданиях и сооружениях в стесненных условиях: с наличием в зоне производства работ действующего технологического оборудования (станков, установок, кранов и т.п.) или загромождающих предметов (лабораторное оборудование, мебель и т. п.), или движения транспорта по внутрицеховым путям. ОЗП=1,35; ЭМ=1,35; ЗПМ=1,35; ТЗ=1,35; ТЗМ=1,35 ИНДЕКС К ПОЗИЦИИ(справочно): 1 Перевод в текущие цены К=6,5 к СМР СМР=6,5 НР, (140,59 руб.): 95%*0,9 от ФОТ СП, (90,85 руб.): 65%*0,85 от ФОТ | 1 шт. | 5 | 249.08 | 31.06 | 41.08 | 1.82 | 1245.42 | 155.32 | 205.4 | 9.11 | 3.132 | 15.66 | 0.135 | 0.68
36 | ФЕРм08-02-412-10 В ред. пр. № 321 Минрегиона РФ | Затягивание провода в проложенные трубы и металлические рукава каждого последующего одножильного или многожильного в общей оплетке, суммарное сечение до 35 мм2 КОЭФ. К ПОЗИЦИИ: 2. Производство монтажных работ в существующих зданиях и сооружениях в стесненных условиях: с наличием в зоне производства работ действующего технологического оборудования (станков, установок, кранов и т.п.) или загромождающих предметов (лабораторное оборудование, мебель и т. п.), или движения транспорта по внутрицеховым путям. ОЗП=1,35; ЭМ=1,35; ЗПМ=1,35; ТЗ=1,35; ТЗМ=1,35 ИНДЕКС К ПОЗИЦИИ(справочно): 1 Перевод в текущие цены К=6,5 к СМР СМР=6,5 НР, (68,31 руб.): 95%*0,9 от ФОТ СП, (44,14 руб.): 65%*0,85 от ФОТ | 100 м | 1.1 | 300.09 | 71.19 | 26.14 | 1.46 | 330.1 | 78.3 | 28.75 | 1.6 | 7.5735 | 8.33 | 0.108 | 0.12
37 | цена поставщика | Кабель ВВГнг-LS 3*2,5 КОЭФ. К ПОЗИЦИИ: 2. Производство монтажных работ в существующих зданиях и сооружениях в стесненных условиях: с наличием в зоне производства работ действующего технологического оборудования (станков, установок, кранов и т.п.) или загромождающих предметов (лабораторное оборудование, мебель и т. п.), или движения транспорта по внутрицеховым путям. ОЗП=1,35; ЭМ=1,35; ЗПМ=1,35; ТЗ=1,35; ТЗМ=1,35 ИНДЕКС К ПОЗИЦИИ(справочно): 1 Перевод в текущие цены К=6,5 к СМР СМР=6,5 | м | 110 | 9 |  |  |  | 990
38 | ФЕРм08-02-409-02 В ред. пр. № 321 Минрегиона РФ | Труба винипластовая по установленным конструкциям, по стенам и колоннам с креплением скобами, диаметр: до 50 мм КОЭФ. К ПОЗИЦИИ: 2. Производство монтажных работ в существующих зданиях и сооружениях в стесненных условиях: с наличием в зоне производства работ действующего технологического оборудования (станков, установок, кранов и т.п.) или загромождающих предметов (лабораторное оборудование, мебель и т. п.), или движения транспорта по внутрицеховым путям. ОЗП=1,35; ЭМ=1,35; ЗПМ=1,35; ТЗ=1,35; ТЗМ=1,35 ИНДЕКС К ПОЗИЦИИ(справочно): 1 Перевод в текущие цены К=6,5 к СМР СМР=6,5 НР, (762,44 руб.): 95%*0,9 от ФОТ СП, (492,69 руб.): 65%*0,85 от ФОТ | 100 м | 1.1 | 3259.7 | 436.54 | 1144.77 | 374.14 | 3585.67 | 480.19 | 1259.25 | 411.55 | 46.44 | 51.08 | 32.1705 | 35.39
39 | ФЕРм08-03-526-01 В ред. пр. № 321 Минрегиона РФ | Автомат одно-, двух-, трехполюсный, устанавливаемый на конструкции: на стене или колонне, на ток до 25 А КОЭФ. К ПОЗИЦИИ: 2. Производство монтажных работ в существующих зданиях и сооружениях в стесненных условиях: с наличием в зоне производства работ действующего технологического оборудования (станков, установок, кранов и т.п.) или загромождающих предметов (лабораторное оборудование, мебель и т. п.), или движения транспорта по внутрицеховым путям. ОЗП=1,35; ЭМ=1,35; ЗПМ=1,35; ТЗ=1,35; ТЗМ=1,35 ИНДЕКС К ПОЗИЦИИ(справочно): 1 Перевод в текущие цены К=6,5 к СМР СМР=6,5 НР, (85,65 руб.): 95%*0,9 от ФОТ СП, (55,34 руб.): 65%*0,85 от ФОТ | 1 шт. | 5 | 261.56 | 20.03 | 1.53 |  | 1307.8 | 100.17 | 7.63 |  | 2.106 | 10.53
40 | цена поставщика | Автомат одно-, двух-, трехполюсный, устанавливаемый на конструкции: на стене или колонне, на ток до 25 А КОЭФ. К ПОЗИЦИИ: 2. Производство монтажных работ в существующих зданиях и сооружениях в стесненных условиях: с наличием в зоне производства работ действующего технологического оборудования (станков, установок, кранов и т.п.) или загромождающих предметов (лабораторное оборудование, мебель и т. п.), или движения транспорта по внутрицеховым путям. ОЗП=1,35; ЭМ=1,35; ЗПМ=1,35; ТЗ=1,35; ТЗМ=1,35 ИНДЕКС К ПОЗИЦИИ(справочно): 1 Перевод в текущие цены К=6,5 к СМР СМР=6,5 | шт | 5 | 23.47 |  |  |  | 117.35
41 | ФССЦ-113-0415 В ред. пр. № 308 Минрегиона РФ | Труба винипластовая диаметром: 25 мм КОЭФ. К ПОЗИЦИИ: 2. Производство монтажных работ в существующих зданиях и сооружениях в стесненных условиях: с наличием в зоне производства работ действующего технологического оборудования (станков, установок, кранов и т.п.) или загромождающих предметов (лабораторное оборудование, мебель и т. п.), или движения транспорта по внутрицеховым путям. ОЗП=1,35; ЭМ=1,35; ЗПМ=1,35; ТЗ=1,35; ТЗМ=1,35 ИНДЕКС К ПОЗИЦИИ(справочно): 1 Перевод в текущие цены К=6,5 к СМР СМР=6,5 | м | 110 | 5.39 |  |  |  | 592.9
Раздел 2. Материалы неучтенные расценками
42 | цена поставщика | Труба Ф 25 S-3,2 из полипропилена, PN-20, армированная стекловолокном КОЭФ. К ПОЗИЦИИ: Транспортные расходы МАТ=1,02 | м | 10 | 18.36 |  |  |  | 183.6
43 | цена поставщика | Труба Ф 32 S-4,5 из полипропилена, PN-20, армированная стекловолокном КОЭФ. К ПОЗИЦИИ: Транспортные расходы МАТ=1,02 | м | 66 15+10+15+8+18 | 44.37 |  |  |  | 2928.42
44 | цена поставщика | Труба Ф 40 S-6,7 из полипропилена, PN-20, армированная стекловолокном КОЭФ. К ПОЗИЦИИ: Транспортные расходы МАТ=1,02 | м | 78 28+50 | 67.32 |  |  |  | 5250.96
45 | цена поставщика | Угольник полипропиленовый д=32 КОЭФ. К ПОЗИЦИИ: Транспортные расходы МАТ=1,02 | шт | 27 5+5+5+5+7 | 21.18 |  |  |  | 571.73
46 | цена поставщика | Угольник полипропиленовый д=40 КОЭФ. К ПОЗИЦИИ: Транспортные расходы МАТ=1,02 | шт | 12 5+7 | 36.72 |  |  |  | 440.64
47 | цена поставщика | Угольник полипропиленовый переходной д=40*32 КОЭФ. К ПОЗИЦИИ: Транспортные расходы МАТ=1,02 | шт | 2 1+1 | 42.23 |  |  |  | 84.46
48 | цена поставщика | Угольник Ф 25х90, комбинированный, ПП-латунь с наружной резьбой 1/2" КОЭФ. К ПОЗИЦИИ: Транспортные расходы МАТ=1,02 | шт | 2 | 42.23 |  |  |  | 84.46
49 | цена поставщика | Кран шаровой газовый муфта – муфта, рычаг (желтый) ДУ20 КОЭФ. К ПОЗИЦИИ: Транспортные расходы МАТ=1,02 | шт | 7 1+1+1+4 | 768.06 |  |  |  | 5376.42
50 | цена поставщика | Кран шаровой газовый муфта – муфта, рычаг (желтый) ДУ25 КОЭФ. К ПОЗИЦИИ: Транспортные расходы МАТ=1,02 | шт | 8 4+1+1+1+1 | 909.84 |  |  |  | 7278.72
51 | цена поставщика | Кран шаровой газовый муфта – муфта, рычаг (желтый) ДУ32 КОЭФ. К ПОЗИЦИИ: Транспортные расходы МАТ=1,02 | шт | 4 | 714 |  |  |  | 2856
52 | цена поставщика | Соединитель обжимнй Gebo тип АК, 3/4" (27,3) КОЭФ. К ПОЗИЦИИ: Транспортные расходы МАТ=1,02 | шт | 3 1+1+1 | 639.54 |  |  |  | 1918.62
53 | цена поставщика | Соединитель обжимнй Gebo тип АК, 3/4" (26,9) КОЭФ. К ПОЗИЦИИ: Транспортные расходы МАТ=1,02 | шт | 4 1+1+1+1 | 639.54 |  |  |  | 2558.16
54 | цена поставщика | Тройник обжимнй Gebo тип ТК, 3/4" (26,9) КОЭФ. К ПОЗИЦИИ: Транспортные расходы МАТ=1,02 | шт | 3 1+1+1 | 606.9 |  |  |  | 1820.7
55 | цена поставщика | Фильтр IS30 из нержавеющей стали DN20 мм. PN4,0 4,0 Мпа КОЭФ. К ПОЗИЦИИ: Транспортные расходы МАТ=1,02 | шт | 4 1+1+1+1 | 881.28 |  |  |  | 3525.12
56 | цена поставщика | Клапан обратный из НЖ стали серии CVS25 DN-3/4" КОЭФ. К ПОЗИЦИИ: Транспортные расходы МАТ=1,02 | шт | 3 1+1+1 | 829.26 |  |  |  | 2487.78
57 | цена поставщика | Клипса Ф 32 КОЭФ. К ПОЗИЦИИ: Транспортные расходы МАТ=1,02 | шт | 130 10+10+10+50+50 | 20.4 |  |  |  | 2652
58 | цена поставщика | Тройник полипропиленовый переходной Ф 40х25х40 КОЭФ. К ПОЗИЦИИ: Транспортные расходы МАТ=1,02 | шт | 3 | 61.2 |  |  |  | 183.6
59 | цена поставщика | Тройник полипропиленовый переходной Ф 40х32х40 КОЭФ. К ПОЗИЦИИ: Транспортные расходы МАТ=1,02 | шт | 4 1+3 | 68.34 |  |  |  | 273.36
60 | цена поставщика | Тройник полипропиленовый Ф 32 КОЭФ. К ПОЗИЦИИ: Транспортные расходы МАТ=1,02 | шт | 2 1+1 | 26.32 |  |  |  | 52.63
61 | цена поставщика | Тройник полипропиленовый Ф 40 КОЭФ. К ПОЗИЦИИ: Транспортные расходы МАТ=1,02 | шт | 2 1+1 | 26.32 |  |  |  | 52.63
62 | цена поставщика | Крестовина Ф32 одноплоскостная ПП КОЭФ. К ПОЗИЦИИ: Транспортные расходы МАТ=1,02 | шт | 1 | 39.17 |  |  |  | 39.17
63 | цена поставщика | Клапан обратный из НЖ стали серии CVS25 DN-3/4" КОЭФ. К ПОЗИЦИИ: Транспортные расходы МАТ=1,02 | шт | 3 1+1+1 | 831.3 |  |  |  | 2493.9
64 | цена поставщика | Клапан обратный из НЖ стали серии CVS25 DN-1 1/4 КОЭФ. К ПОЗИЦИИ: Транспортные расходы МАТ=1,02 | шт | 1 | 831.3 |  |  |  | 831.3
65 | цена поставщика | Фильтр IS30 из нержавеющей стали DN20 мм. PN4,0 4,0 Мпа. КОЭФ. К ПОЗИЦИИ: Транспортные расходы МАТ=1,02 | шт | 2 1+1 | 881.28 |  |  |  | 1762.56
66 | цена поставщика | Кран шаровой газовый муфта – муфта, рычаг (желтый) ДУ15 КОЭФ. К ПОЗИЦИИ: Транспортные расходы МАТ=1,02 | шт | 5 | 650.76 |  |  |  | 3253.8
67 | цена поставщика | Кран шаровой газовый муфта – муфта, рычаг (желтый) ДУ25 КОЭФ. К ПОЗИЦИИ: Транспортные расходы МАТ=1,02 | шт | 1 | 909.84 |  |  |  | 909.84
68 | цена поставщика | Муфта Ф25 комбинированная ПП-латунь НР 3/4" КОЭФ. К ПОЗИЦИИ: Транспортные расходы МАТ=1,02 | шт | 12 6+6 | 114.24 |  |  |  | 1370.88
69 | цена поставщика | Муфта Ф32 комбинированная ПП-латунь НР 1" КОЭФ. К ПОЗИЦИИ: Транспортные расходы МАТ=1,02 | шт | 4 2+2 | 214.2 |  |  |  | 856.8
70 | цена поставщика | Муфта обжимная Gebo тип АТ, 3/4" (26,9) КОЭФ. К ПОЗИЦИИ: Транспортные расходы МАТ=1,02 | шт | 2 1+1 | 639.54 |  |  |  | 1279.08
71 | цена поставщика | Клипса Ф 40 КОЭФ. К ПОЗИЦИИ: Транспортные расходы МАТ=1,02 | шт | 100 50+50 | 24.48 |  |  |  | 2448
72 | цена поставщика | Пистолет обдувочный КОЭФ. К ПОЗИЦИИ: Транспортные расходы МАТ=1,02 | шт | 4 | 856.8 |  |  |  | 3427.2
73 | цена поставщика | Быстроразъемное соединение в комплекте КОЭФ. К ПОЗИЦИИ: Транспортные расходы МАТ=1,02 | шт | 4 | 367.2 |  |  |  | 1468.8
74 | цена поставщика | Шланг кислородный Ф-9 мм. КОЭФ. К ПОЗИЦИИ: Транспортные расходы МАТ=1,02 | м | 40 | 61.2 |  |  |  | 2448
75 | цена поставщика | Уобразный сетчатый фильтр ДУ20 КОЭФ. К ПОЗИЦИИ: Транспортные расходы МАТ=1,02 | шт | 1 | 448.8 |  |  |  | 448.8
76 | цена поставщика | Уобразный сетчатый фильтр ДУ32 КОЭФ. К ПОЗИЦИИ: Транспортные расходы МАТ=1,02 | шт | 1 | 714 |  |  |  | 714
77 | цена поставщика | Тройник обжимной Gebo тип АТ, Ф40 х 1 1/4" КОЭФ. К ПОЗИЦИИ: Транспортные расходы МАТ=1,02 | шт | 3 | 718.08 |  |  |  | 2154.24
78 | цена поставщика | Тройник обжимной Gebo тип АТ, Ф24,6 х 3/4" КОЭФ. К ПОЗИЦИИ: Транспортные расходы МАТ=1,02 | шт | 1 | 607.92 |  |  |  | 607.92
79 | цена поставщика | Отвод обжимной Gebo 1 1\4" КОЭФ. К ПОЗИЦИИ: Транспортные расходы МАТ=1,02 | шт | 10 | 949.62 |  |  |  | 9496.2
80 | цена поставщика | Муфта Ф40 ПП КОЭФ. К ПОЗИЦИИ: Транспортные расходы МАТ=1,02 | шт | 12 | 24.48 |  |  |  | 293.76
81 | цена поставщика | Муфта Ф32 ПП КОЭФ. К ПОЗИЦИИ: Транспортные расходы МАТ=1,02 | шт | 3 | 13.46 |  |  |  | 40.39
Итоги по смете:
Итоги по Строительным работам
Итого по позициям, введенным в ценах 2001г. | [8 empty] | 83196.75 |  |  |  |  | 358.11 |  | 19.72
Итого по позициям, введенным в текущих ценах | [8 empty] | 76924.65
Итого | [8 empty] | 160121.4 |  |  |  |  | 358.11 |  | 19.72
Итоги по Монтажным работам
Изготовление в построечных условиях металлических и трубопроводных заготовок | [8 empty] | 8515.5 |  |  |  |  | 122.85 |  | 1.23
Монтаж оборудования | [8 empty] | 71900.17 |  |  |  |  | 3419.72 |  | 149.19
Электромонтажные работы на других объектах | [8 empty] | 9909.25 |  |  |  |  | 85.6 |  | 36.19
Итого | [8 empty] | 90324.92 |  |  |  |  | 3628.17 |  | 186.61
Всего с учетом "Перевод в текущие цены К=6,5 к СМР СМР=6,5" | [8 empty] | 587111.98 |  |  |  |  | 3628.17 |  | 186.61
Итоги по Прочим затратам
Пусконаладочные работы: 'вхолостую' - 53%, 'под нагрузкой' - 47% | [8 empty] | 19832.26 |  |  |  |  | 837
Итого | [8 empty] | 19832.26 |  |  |  |  | 837
Всего с учетом "Перевод в текущие цены К=6,5 к СМР СМР=6,5" | [8 empty] | 128909.69 |  |  |  |  | 837
Итого | [8 empty] | 876143.07 |  |  |  |  | 4823.28 |  | 206.33
НДС 18% | [8 empty] | 157705.75
ВСЕГО по смете | [8 empty] | 1033848.82 |  |  |  |  | 4823.28 |  | 206.33
Составил ___________________________
Проверил ___________________________