## Локальная смета
СОГЛАСОВАНО: | [11 empty] | УТВЕРЖДАЮ:
_________________ | [11 empty] | _________________
" _____ " ________________ 2014 г. | [11 empty] | "____" ______________2014 г.
Женя
(наименование стройки)
ЛОКАЛЬНЫЙ СМЕТНЫЙ РАСЧЕТ №
(локальная смета)
|  | на | ОПС Спецприемник ОП № 3, Рубеж
(наименование работ и затрат, наименование объекта)
Основание:
|  |  | Сметная стоимость _______________________________________________________________________________________________ | [5 empty] | ___________________________299889,92 |  | руб.
|  |  | монтажных работ _______________________________________________________________________________________________ | [5 empty] | _______________________________________________________________________________________________204167 |  | руб.
|  |  | прочих _______________________________________________________________________________________________ | [5 empty] | _______________________________________________________________________________________________49977 |  | руб.
|  |  | Средства на оплату труда _______________________________________________________________________________________________ | [5 empty] | ___________________________101209 |  | руб.
|  |  | Сметная трудоемкость _______________________________________________________________________________________________ | [5 empty] | _______________________________________________________________________________________________573,26 |  | чел.час
Составлен(а) в текущих (прогнозных) ценах по состоянию на ______________
№ пп | Обосно- вание | Наименование | Ед. изм. | Кол. | Стоимость единицы, руб. |  |  |  | Общая стоимость, руб. |  |  |  | Т/з осн. раб.на ед. | Т/з осн. раб. Всего | Т/з мех. на ед. | Т/з мех. Всего
[5 empty] | Всего | В том числе |  |  | Всего | В том числе
[6 empty] | Осн.З/п | Эк.Маш | З/пМех |  | Осн.З/п | Эк.Маш | З/пМех
1 | 2 | 3 | 4 | 5 | 6 | 7 | 8 | 9 | 10 | 11 | 12 | 13 | 14 | 15 | 16 | 17
Раздел 1. Монтажные работы
1 | ТЕРм08-02-399-01 Пр.Минстроя Краснояр.кр. от 12.11.10 №237-О | Провод в коробах, сечением до 6 мм2 | 100 м | 22,2 (700+250+1220+50) / 100 | 160.26 | 38.09 | 65.93 | 23.33 | 3558 | 846 | 1464 | 518 | 3.52 | 78.14 | 1.57 | 34.85
2 | ТЕРм10-02-016-06 Пр.Минстроя Краснояр.кр. от 12.11.10 №237-О | Отдельно устанавливаемый преобразователь или блок питания (РИП 12 исп. 5) | 1 шт. | 2 | 242.97 | 128.78 | 51.1 | 4.87 | 486 | 258 | 102 | 10 | 10.1 | 20.2 | 0.44 | 0.88
3 | ТЕРм08-01-121-05 Пр.Минстроя Краснояр.кр. от 12.11.10 №237-О | Аккумулятор кислотный стационарный, тип С-6, СК-6, С-8, СК-8 (аккумулятор 7 Ah) | 1 шт. | 2 | 45.61 | 45.61 |  |  | 91 | 91 |  |  | 4.12 | 8.24
4 | ТЕРм08-01-121-07 Пр.Минстроя Краснояр.кр. от 12.11.10 №237-О | Аккумулятор кислотный стационарный, тип С-14, СК-14, С-16, СК-16 (аккумулятор 17 Ah) | 1 шт. | 2 | 68.41 | 68.41 |  |  | 137 | 137 |  |  | 6.18 | 12.36
5 | ТЕРм10-08-002-02 Пр.Минстроя Краснояр.кр. от 12.11.10 №237-О | Извещатель ПС автоматический дымовой, фотоэлектрический, радиоизотопный, световой в нормальном исполнении (ИП-212-45) | 1 шт. | 28 | 25.98 | 18.6 | 2.5 |  | 727 | 521 | 70 |  | 1.68 | 47.04
6 | ТЕРм10-08-002-01 Пр.Минстроя Краснояр.кр. от 12.11.10 №237-О | Извещатель ПС автоматический тепловой электро-контактный, магнитоконтактный в нормальном исполнении (ИПР-513-10) | 1 шт. | 3 | 12.43 | 9.3 | 0.94 |  | 37 | 28 | 3 |  | 0.84 | 2.52
7 | ТЕРм10-08-002-04 Пр.Минстроя Краснояр.кр. от 12.11.10 №237-О | Извещатель ОС автоматический контактный, магнитоконтактный на открывание окон, дверей (ИО 102-20/Б2П) | 1 шт. | 52 | 11.12 | 9.3 |  |  | 578 | 484 |  |  | 0.84 | 43.68
8 | ТЕРм10-04-066-05 Пр.Минстроя Краснояр.кр. от 12.11.10 №237-О | Звонок (Маяк 12 К) | 1 шт. | 1 | 11.16 | 10.44 |  |  | 11 | 10 |  |  | 1 | 1
9 | ТЕРм08-01-081-01 Пр.Минстроя Краснояр.кр. от 12.11.10 №237-О | Аппарат (кнопка, ключ управления, замок электромагнитной блокировки, звуковой сигнал, сигнальная лампа) управления и сигнализации, количество подключаемых концов до 2 (Маяк -12 3 М, Астра - 321) | 1 шт. | 12 2+10 | 29.71 | 12.51 | 14.73 | 0.59 | 357 | 150 | 177 | 7 | 1.13 | 13.56 | 0.04 | 0.48
10 | ТЕРм10-04-066-06 Пр.Минстроя Краснояр.кр. от 12.11.10 №237-О | Табло сигнальное студийное или коридорное (табло "выход", "Молния-12В") | 1 шт. | 4 | 78.32 | 61.14 |  |  | 313 | 245 |  |  | 6 | 24
11 | ТЕРм10-08-001-06 Пр.Минстроя Краснояр.кр. от 12.11.10 №237-О | Приборы приемно-контрольные сигнальные, концентратор блок базовый на 10 лучей (С2000-БКИ) | 1 шт. | 2 | 67.99 | 55.54 | 2.5 |  | 136 | 111 | 5 |  | 4.8 | 9.6
12 | ТЕРм10-08-001-05 Пр.Минстроя Краснояр.кр. от 12.11.10 №237-О | Приборы ПС на 1 луч (С2000-М) | 1 шт. | 1 | 29.05 | 20.21 | 2.03 |  | 29 | 20 | 2 |  | 1.8 | 1.8
13 | ТЕРм10-08-001-02 Пр.Минстроя Краснояр.кр. от 12.11.10 №237-О | Приборы ПС приемно-контрольные, пусковые, концентратор блок базовый на 20 лучей (Сигнал 20 М, 20П SMD) | 1 шт. | 4 2+2 | 154.68 | 135.37 | 2.5 |  | 619 | 541 | 10 |  | 11.7 | 46.8
14 | ТЕРм10-08-003-05 Пр.Минстроя Краснояр.кр. от 12.11.10 №237-О | Устройство оптико-(фото)электрическое, прибор оптико-электрический в одноблочном исполнении (Радий -ДМ) | 1 шт. | 3 | 72.94 | 63.76 | 2.03 |  | 219 | 191 | 6 |  | 5.76 | 17.28
15 | ТЕРм08-03-597-01 Пр.Минстроя Краснояр.кр. от 12.11.10 №237-О | Устройство (КОУ) (лампы G 13) | 1 компл. | 12 | 606.22 | 113.09 | 237.16 | 24.53 | 7275 | 1357 | 2846 | 294 | 9.92 | 119.04 | 1.98 | 23.76
Итого по разделу 1 Монтажные работы | [8 empty] | 204167 |  |  |  |  | 445.26 |  | 59.97
Раздел 2. Пусконаладочные работы
16 | ТЕРп02-01-001-05 Пр.Минстроя Краснояр.кр. от 12.11.10 №237-О | Автоматизированная система управления I категории технической сложности с количеством каналов (Кобщ) 20 | 1 система | 1 | 2088.13 | 2088.13 |  |  | 2088 | 2088 |  |  | 128 | 128
Итого по разделу 2 Пусконаладочные работы | [8 empty] | 49977 |  |  |  |  | 128
Раздел 3. Оборудование и материалы заказчика
17 | Материал заказчика | Кабель КСВВнг(А)-LS 2х0,5 | км | 0.7
18 | Материал заказчика | Провод НВ-4 0,12мм | км | 1.22
19 | Материал заказчика | Кабель ШВВП | км | 0.05
20 | Материал заказчика | Кабель-канал 40х25 | м | 50
21 | Материал заказчика | Кабель-канал 25х16 | м | 150
22 | Материал заказчика | Блок бесперебойного питания "РИП 12" исп.5 | шт | 2
23 | Материал заказчика | Аккумуляторная батарея АКБ GS 12V 7Ah | шт | 2
24 | Материал заказчика | Аккумуляторная батарея АКБ GS 12V 17Ah | шт | 2
25 | Материал заказчика | Извещатель пожарный дымовой ИП-212-45 | шт | 28
26 | Материал заказчика | Извещатель пожарный ручной "ИПР - 513-10" | шт | 3
27 | Материал заказчика | ИО 102-20/Б2П, Извещатель охранный магнитоконтактный накладной | шт | 52
28 | Материал заказчика | Маяк-12 К, Оповещатель охранно-пожарный | шт | 1
29 | Материал заказчика | Маяк-12 ЗМ, Оповещатель охранно-пожарный | шт | 2
30 | Материал заказчика | Оповещатель световой, табло "ВЫХОД", "Молния-12В" | шт | 4
31 | Материал заказчика | С2000- БКИ, Блок контроля и индикации | шт | 2
32 | Материал заказчика | С2000-М, Пульт контроля и управления охранно-пожарный | шт | 1
33 | Материал заказчика | Сигнал-20M, прибор приемно-контрольный | шт | 2
34 | Материал заказчика | Сигнал-20П SMD, прибор приемно-контрольный | шт | 2
35 | Материал заказчика | Прибор Астра-321 | шт | 10
36 | Материал заказчика | Извещатель радиоволновой "Радий-ДМ" | компл. | 3
37 | Материал заказчика | Лампа аварийного освещения G13, 20вт. | шт | 12
Итого по разделу 3 Оборудование и материалы заказчика
ИТОГИ ПО СМЕТЕ:
Итого прямые затраты по смете в ценах 2001г. | [8 empty] | 16661 | 7078 | 4685 | 829 |  | 573.26 |  | 59.97
Итого прямые затраты по смете с учетом индексов, в текущих ценах | [8 empty] | 136638 | 90598 | 25861 | 10611 |  | 573.26 |  | 59.97
Накладные расходы | [8 empty] | 71331
В том числе, справочно:
55% = 65%*0,85 ФОТ (от 26726) (Поз. 16) | [8 empty] | 14699
68% = 80%*0,85 ФОТ (от 27699) (Поз. 2, 5-7, 11-14) | [8 empty] | 18835
78% = 92%*0,85 ФОТ (от 3264) (Поз. 8, 10) | [8 empty] | 2546
81% = 95%*0,85 ФОТ (от 43520) (Поз. 1, 3-4, 9, 15, 17-37) | [8 empty] | 35251
Сметная прибыль | [8 empty] | 46175
В том числе, справочно:
32% = 40%*0,8 ФОТ (от 26726) (Поз. 16) | [8 empty] | 8552
48% = 60%*0,8 ФОТ (от 27699) (Поз. 2, 5-7, 11-14) | [8 empty] | 13296
52% = 65%*0,8 ФОТ (от 46784) (Поз. 1, 3-4, 9, 15, 17-37, 8, 10) | [8 empty] | 24327
Итоги по смете:
Итого Монтажные работы | [8 empty] | 204167 |  |  |  |  | 445.26 |  | 59.97
Итого Прочие затраты | [8 empty] | 49977 |  |  |  |  | 128
Итого | [8 empty] | 254144 |  |  |  |  | 573.26 |  | 59.97
В том числе:
Материалы | [8 empty] | 20179
Машины и механизмы | [8 empty] | 25861
ФОТ | [8 empty] | 101209
Накладные расходы | [8 empty] | 71331
Сметная прибыль | [8 empty] | 46175
НДС 18% | [8 empty] | 45745.92
ВСЕГО по смете | [8 empty] | 299889.92 |  |  |  |  | 573.26 |  | 59.97
Составил: ___________________________
(должность, подпись, расшифровка)
Проверил: ___________________________
(должность, подпись, расшифровка)
Заказчик: ___________________________
(должность, подпись, расшифровка)
М.П.
Подрядчик: ___________________________
(должность, подпись, расшифровка)
М.П.
Инвестор: ___________________________
(должность, подпись, расшифровка)
М.П.
Сдал: ___________________________
(должность, подпись, расшифровка)
Принял: ___________________________
(должность, подпись, расшифровка)

## оборуд.
Спецприемник ОП № 3, (пер.Автобусный, 6)
№ п/п | Наименование товара | Ед.изм. | Коли- чество | Цена, руб. с НДС | Сумма, руб. с НДС
1 | Блок бесперебойного питания "РИП 12" исп.5 | шт | 2 | 4615 | 9230
2 | Аккумуляторная батарея АКБ GS 12V 7Ah | шт | 2 | 450 | 900
3 | Аккумуляторная батарея АКБ GS 12V 17Ah | шт | 2 | 1400 | 2800
4 | Извещатель пожарный дымовой ИП-212-45 | шт | 28 | 204 | 5712
5 | Извещатель пожарный ручной "ИПР - 513-10" | шт | 3 | 14 | 42
6 | ИО 102-20/Б2П, Извещатель охранный магнитоконтактный накладной | шт | 52 | 170 | 8840
7 | Маяк-12 К, Оповещатель охранно-пожарный | шт | 1 | 320 | 320
8 | Маяк-12 ЗМ, Оповещатель охранно-пожарный | шт | 2 | 152 | 304
9 | Оповещатель световой, табло "ВЫХОД", "Молния-12В" | шт | 4 | 225 | 900
10 | С2000- БКИ, Блок контроля и индикации | шт | 2 | 4418.4 | 8836.8
11 | С2000-М, Пульт контроля и управления охранно-пожарный | шт | 1 | 5991 | 5991
12 | Сигнал-20M, прибор приемно-контрольный | шт | 2 | 3459 | 6918
13 | Сигнал-20П SMD, прибор приемно-контрольный | шт | 2 | 2787 | 5574
14 | Прибор Астра-321 | шт. | 10 | 180 | 1800
15 | Извещатель радиоволновой "Радий-ДМ" | компл. | 3 | 11500 | 34500
16 | Лампа аварийного освещения G13, 20вт. | шт. | 12 | 810 | 9720
| Итого: |  |  |  | 102387.8

## материалы
Спецприемник ОП № 3, (пер.Автобусный, 6)
№ п/п | Наименование товара | Ед.изм. | Коли- чество | Цена, руб. с НДС | Сумма, руб. с НДС
1 | Кабель КСВВнг(А)-LS 2х0,5 | км | 0.7 | 4800 | 3360
2 | Кабель КПСЭнг-FRLS 1х2х0,75 | км | 0.25 | 21700 | 5425
3 | Провод НВ-4 0,12мм | км | 1.22 | 4100 | 5002
4 | Кабель ШВВП | км | 0.05 | 10000 | 500
5 | Кабель-канал 40х25 | м | 50 | 44 | 2200
6 | Кабель-канал 25х16 | м | 150 | 23.5 | 3525
20012
Итого: